## 沙湾市法院大屏项目
海康威视.华杰光电.彩虹光电大屏参数
序号 | 名称 | 产品类别 | 商品名称 | 品牌 | 型号 | 技术规格 | 单位 | 数量 | 单价(元) | 合价(元) | 备注
1 | 显示产品 | SMD 320模组 | LED显示单元 |  |  | 室内明320 SMD P1.538模组 画面均匀一致，无黑线，实现真正无缝拼接 高刷新频率，高灰度处理，显示画面细腻流畅 产品型号：DS-D4115CA-1PM 像素结构：1R1G1B 像素间距：1.538mm 像素密度：422500点/㎡ 维护方式：完全前维护 灯珠尺寸：1212 模组尺寸：320mm × 160mm × 28.6 mm（含磁铁厚度） 模组分辨率：208 × 104 模组重量：0.50 kg/块 信号接口：HUB320 * 8（出货配置为8口接收卡） 防护等级：IP30 套件材质：塑壳 封装品牌：国产铜线 白平衡亮度：500 cd/㎡ 色温：3000-10000 K可调 可视角：160°(H)/160°(V) 对比度：3000：1 色度均匀性：± 0.003Cx，Cy之内 亮度均匀性：≥ 97％ 最佳视距：2m~5.2m 电源接口：VH4PIN，电源250W推荐带载6张灯板 驱动方式：恒流驱动 扫描数：52S 换帧频率：60 Hz 刷新率：3840 Hz 灰度等级：最大支持16 bit 峰值功耗：≤420W/㎡ 平均功耗：≤140W/㎡ 供电要求：AC：200-240V~ 模组供电电压：DC：4.5-5V 模组峰值功耗：22W 模组最大电流：4.5A 工作温度：-10 ℃ ~ 40 ℃ 工作湿度：10%~80% RH（无冷凝水） 存储温度：-20 ℃ ~ 60 ℃ 存储湿度：10%~85% RH（无冷凝水） 包装尺寸：634 (W) mm × 380 (H) mm × 410 (D) mm 包装方式：1包40 毛重：0.585 kg/块 净重：0.5 kg/块 | ㎡ | 24 |  |  | 1、显示单元数量464：16行29列；发送卡型号：DS-DT60C-01HI06NO，拼控器型号：DS-C60S-04HO；接收卡数目：58个； 电源数量：90个； 2、点间距：1.5，显示单元数量464：16行29列，显示屏面积：23.76m²，显示尺寸：9.28m×2.56m，分辨率：6032*1664；支架 主电源线数量：7; 级联电源线数量：83 主网线数量：20; 级联网线数量：38； 接收卡数目：58； 电源数量：90； 电源级联电源线、接收卡级联网线、接收卡供电线、主网线、主电源线默认不标配，自备或单独沟通采购最大功率：9.98kW，平均功率：3.33kW；重量：；
2 | 显示产品 | SMD 320模组 | _ |  |  | 1、图纸方案 2、支架安装 3、屏幕及发送卡安装 4、配电柜安装（不含380V强电接线） 5、出货线缆布线（不含桥架、线管、穿墙打孔） 6、系统调试 7、使用培训 8、施工区域产生的垃圾清理（不含远距离车辆运输） | ㎡ | 24
3 | 显示产品 | 室内支架与服务 |  |  |  | LED壁挂支架 性价比高 快速安装 支持现场扩容 厚度：箱体屏幕支架 150mm，模组支架屏幕 126.5mm 弧度：0° LOGO：无 颜色：黑色 材料：SPCC 高强度钢板 表面处理：静电喷塑 | ㎡ | 24 |  |  | 支架重量：10kg*23.76m²=237.60kg
[6 empty] | 产品型号：DS-D4115CA-1PM 像素结构：1R1G1B 像素间距：1.538mm 像素密度：422500点/㎡ 维护方式：完全前维护 灯珠尺寸：1212 模组尺寸：320mm × 160mm × 28.6 mm（含磁铁厚度） | 块 | 3
4 | 控制产品 | C60S集中式拼控器 | C60S系列集中式拼控器 |  |  | 4路HDMI输入板 4路HDMI输入板，支持4路2K HDMI信号输入，444采集 支持HDMI音频复合输入 占用槽位：输入槽位 音频输入接口数：4 音频输入接口类型：HDMI复合音频 音频采样率：32K/48K采样率 音频声道：双声道 视频输入接口类型：HDMI 1.4 视频输入接口数：4 视频输入分辨率：1024 × 768@60 Hz、1280 × 1024@60 Hz、1366 × 768@60 Hz、1440 × 900@60 Hz、1680 × 1050@60 Hz、1280 × 960@60 Hz、1600 × 1200@60 Hz、1280 × 720P@50 Hz、1280 × 720P@60 Hz、1920 × 1080P@50 Hz、1920 × 1080P@60 Hz、1920 × 1200@60 Hz 自定义分辨率范围：宽800~2560，高600~2560，宽4对齐，高2对齐，帧率30/60 Hz，配置30 Hz时，宽 × 高(1280 × 720~2048 × 1152)；配置60 Hz时，宽 × 高(800 × 600~2048 × 1152) 自定义分辨率范围：宽800~2560，高600~2560，宽4对齐，高2对齐，帧率30/60Hz，配置30Hz时宽*高(1280*720~2048*1152)，配置60Hz时宽*高(800*600~2048*1152) 视频输入最大分辨率：1080P | 台 | 1
5 | 控制产品 | C60S集中式拼控器 | C60S系列集中式拼控器 |  |  | 4路HDMI输出板 HDMI输出板：单板4路HDMI接口，444输出 支持HDMI音频复合输出 占用槽位：输出槽位 视频输出接口类型：HDMI 1.4 视频输出接口数：4 视频输出分辨率：1920*1200@60HZ、1600*1200@60Hz、1920×1080@60Hz、1680×1050@60Hz、1280×720@60Hz、1280×1024@60Hz、1024×768@60Hz 支持LED屏幕，支持自定义分辨率输出，支持60hz带载输出，260W带载的宽度范围288~3840，高度范围是288~2160 视频输出最大分辨率：1080P 视频输出LED带载能力：单口带载260W，宽度288~3840，高度288~2160 音频输出接口类型：HDMI复合音频 音频输出接口数：4 | 台 | 1
6 | 控制产品 | C60S集中式拼控器 | C60S系列集中式拼控器 |  |  | C60S 6槽位机箱 硬件结构 • 2U标准机架式设计，机箱支持部分混插 • 6槽位机箱具备1个风扇，左右风道散热 • 插拔式模块化设计，可根据需求灵活扩展，业务板卡可热插拔，方便设备维护 视频输入 • 支持电脑、视频会议终端、超高分服务器等视频输入信号源，支持DVI、HDMI、HDMI 4K、DP 4K信号输入，支持自定义分辨率输入 • 支持复合音频及单独音频输入；音频输入支持16bit，48K Hz采样，支持双声道 • 图像采集及输出均支持RGB888，无损画质 • 支持超高分融合，支持最多8个4K超高清信号接入 • 支持输入OSD叠加 ，支持输入图像裁剪，能将输入图像黑边进行剪裁 视频输出 • 支持DVI、HDMI、HDMI 4K视频信号输出 • 2K子板支持4路1080P60输出，4K子板支持2路4K输出，输出兼容LCD及LED，可自定义输出分辨率 • 主控支持独立音频，HDMI子板支持复合音频 • 采用帧同步技术，保证所有输出口的图像完全同步，画面完整，播放流畅，无卡顿丢帧情况，无撕裂和拼缝现象 电视墙功能 • 6槽位机箱支持16个显示屏的任意大屏拼接（满配） • 支持开窗和漫游功能，单接口支持任意图层开窗，窗口支持1/4/6/8/9/16画面分割 • 支持3张底图显示，单墙1张，分辨率为1080P • 支持多电视墙，支持3电视墙 • 最大支持128个预设场景，用户可以自定义每个场景电视墙布局 • 最大支持128个预案轮巡组，支持单窗口轮巡；支持部分窗口轮巡、全窗口轮巡，所有轮巡资源可保存在场景中；每个预案可自定义设置点位、场景、时间 支持分屏子窗口双击放大，双击缩小功能 设备接入和开放 • 支持网络键盘/串口键盘接入进行设备控制，通过键盘操作实现视分屏切换、组操作及场景切换等 • 支持通过软件进行LCD控制，包括屏幕开关、屏幕信号源切换，亮度、对比度、色彩、锐度的调节和画面水平、上下位置调节 机箱高度：2U 总线类型：高速总线 业务板卡混插：部分槽位支持，总槽位数6，输入槽位2，输出槽位2，混插槽位2 整机拼接能力：16路 配置电源数量：1 风扇：1个 双机热备：支持 串行接口：3个，1个调试串口 + 1个RS485（凤凰端子；波特率：115200；有效数据位：8位）+1个RS232（凤凰端子；波特率：115200；有效数据位：8位） 机箱屏幕：3.33寸 LCD，显示分辨率192*64 电源接口：AC100~240V，50/60Hz 电视墙数量：3 电视墙规模：16 开窗数量：单接口8个窗 单口画面分割数：1/4/6/8/9/16 输入源复制能力：（1）60Hz：4K输入板有2路上墙能力，2K输入板有6路上墙能力 （2）30Hz：4K输入板有3路上墙能力，2K输入板有12路上墙能力 单屏图层数：8个图层（4K/2K） 整机图层数：48（满配输出） 场景数量：128个 场景切换延时：400ms 预案数量：128个 超高清融合规模：最大4路 底图：一共3个，单墙1个，分辨率1080P 字幕数量：9个，单墙3个 输入OSD叠加：支持 输入图像裁剪：支持，上下左右各200个像素点 本地源上墙延时：50ms 工作温度：0℃--＋50℃ 工作湿度：10％--90％ 产品尺寸（宽×高×深）：442mm（宽）* 88.1mm（高）* 385mm（深） 净重：≤7.6Kg(满配，其中机箱5.21Kg，子板0.46Kg/个) 毛重：≤11.4Kg(满配，其中机箱7.94Kg，子板0.67Kg/个) 整机功耗：≤150W(满配) | 台 | 1
7 | 控制产品 | LED同步控制器 | LED控制器 |  |  | 6网口 2K LED发送卡 1U高度半宽机箱 机架式设计，工业级机箱系统。 设备前面板具备按键，可支持亮度调节。 前面板具备指示灯，可提示设备上电状态、信号接入状态、运行状态等信息。 支持1路视频信号输入，支持HDMI1.4 分辨率1920*1200@60Hz 支持帧率自适应，图像采集可支持25HZ~60HZ自适应 图像带载输出支持RGB444 无损画质 支持6路网口带载输出，带载高达390万像素，单台设备最大带载最大宽度5120，最大高度5120，每网口最大65W 支持HDMI音视频复合流输入，支持3.5mm音频输出 支持视频信号输入全屏缩放及自定义缩放 支持电视墙编辑和窗口可视化操作。 支持多发送卡通过网络进行级联管理和统一控制。 支持HDCP 2.2协议的高带宽数字内容保护技术。 支持自定义EDID设置。 支持热备份、支持设备间备份和网口间备份。 支持任意走线、无矩形框架限制。 支持通过客户端等多软件端进行操作支持。 支持无信号模式下保留最后一帧。 支持屏幕底图配置设置和更换 支持屏保和开机logo配置。 支持屏幕除湿配置。 支持遥控器扩展，支持通过遥控器操作控制屏幕显示遥控UI菜单 。 支持通过按键进行亮度调节、信源切换等操作。 支持输出画面的亮度、对比度、饱和度等参数的调整。 支持对屏幕进行逐点校正配置有效消除色差，有效提高显示屏的画质。 支持常规、文稿、广告、视讯、影院、安防等显示模式切换 支持HDR输出，能够极大地增强显示屏的画质，使画面色彩更加真实生动，细节更加清晰。 支持标准、暖色、冷色等色温模式调节同时可支持自定义色温调节。 支持护眼模式，有效保护观看者视力。 支持3840 Hz 高刷新率输出，纳秒级响应时间，视频画面更细腻流畅。 支持查看设备与LED屏幕的带载关系。 支持查看运行过程中屏幕异常的定位。 支持查看设备运行状态、设备内存、CPU使用率、设备运行温度和网口使用率等参数。 支持异常箱体电压检测、箱体温度检测、设备温度检测。 支持通过RS485接口进行中控及物联网设备对接 支持通过控制网口，通过网络SDK、ISAPI、OTAP等协议进行控制指令对接和设备管理 支持通过控制网口链接多功能卡 实现环境温度检测、环境湿度检测、人体温度传感配合屏幕控制等功能。 底图数量：2 底图分辨率：最小640×480，最大1920×1200 底图格式：JGP/JPEG 音频输入接口数：1 音频输入接口类型：1路HDMI输入内嵌 音频输出接口数：1 音频输出接口类型：3.5mm 音频输出 视频输入接口数：1 视频输入接口类型：HDMI1.4 视频输入最大分辨率：1080P 视频输入分辨率：HDMI1.4接口 最大支持分辨率：1920*1200@60Hz 最小支持分辨率：320*180@60Hz 支持自定义分辨率，总分辨率不超过 260W@60 极限宽度：144~4096 对齐方式：2对齐 极限高度：144~4096 对齐方式：1对齐 支持HDCP1.4 不支持隔行信号输入 视频输入处理特性：处理深度 8 bit 采样格式： RGB:444 YUV:444 YUV:422 视频输出最大分辨率：390W 视频输出LED带载能力：单网口带载65W 极限宽度：144~5120 对齐方式：2对齐 极限高度：64~5120 对齐方式：1对齐 最大网口带载不超过390W LED带载接口数：6 LED带载接口类型：RJ45 遥控器：支持红外遥控器 控制网口：2个RJ45，10M/100M/1000M自适应以太网口 用于连接外部网络，可支持多设备网络级联管理 IR 输入：1个 3.5mm座子 支持红外遥控器接入 串行接口：1个调试串口（4Pin座子）+1个RS485中控控制串口（凤凰端子绿头插座） 波特率：115200 数据位：8 开关键：船型开关 平均功耗：≤14W 电源接口数：1 电源接口规格：100～240 VAC, 50/60 Hz 工作温度：0°C ~ 50°C 存储湿度：10% ～ 90% 工作湿度：10% ～ 90% 存储温度：-10°C ~ 50°C 包装尺寸（宽×高×深）：353mm × 237mm × 89mm 净重：1.18 kg 毛重：1.62 kg 产品尺寸（宽×高×深）：210mm × 180mm × 42mm | 台 | 4
8 | 显示产品 | 配电柜产品 | LED配电柜 |  |  | DS-D40D20 控制方式：面板控制、电脑控制、电脑定时、中控控制 面板控制: 一键延时启停,紧急停止,模式切换，单键单元控制 电脑控制: 可一键延时启停，单路启停，紧急停止。对功率、温度、烟雾等状态实时检测,并保存操作记录,报警记录。 电脑定时: 每天可设置最多4组时间段，按星期启停。定好时间后，支持脱机定时运行。 中控控制: 提供MODBUS-RTU、MODBUS-TCP、MODBUS-UDP协议 自动联机，直接操作，不用人工设置 配有应急启动模块（QN-Smart/007）, PLC故障应急使用 保护内容：1）零线电缆高温保护 2）高温断电保护 3）短路保护 4）烟雾保护 输入电压：380V，三相五线 输出电压：220V 额定功率：20KW 输出回路：6个单相回路（AC220V） 每路输出最大带载功率：≤3.33KW 回路状态监测：双回路 远程控制：有 分步逐级上电：有 计划任务上电：有 温度检测：有 壳体尺寸：400*300*130 单位mm 逻辑联动控制：有 主断路器：德力西63A断路器*1 交流接触器：德力西32A交流接触器*2 子断路器：德力西32A微型1P断路器*6 控制回路断路器：德力西10A 1P+N微型漏电保护断路器*1 零地排：8位铜排*1 PLC控制器：正松PLC-180控制器*1 PLC控制电源模块：正松DC24V电源*1 串口服务器：485转USB头*1 | 台 | 1
9 | 显示产品 | LED电源线组件包 | LED配件 |  |  | DC电源线成品线 优质接头 快速拔插 纯铜线芯 安全稳定 产品型号：LED-DC5V-S 导体材质：纯铜 导体线径：主线16AWG，支线18AWG（美标），约等于主线1.28mm²，支线0.807mm²（国标） 额定电流：5A 接插端子：2*UT2-4转VH4 长度尺寸：570mm 颜色区分：红/黑 包装方式：1捆10根 | 捆 | 6 |  |  | 用于接收卡供电，客户自备的情况下可删除
10 | 显示产品 | LED网线组件包 | LED配件 |  |  | 短网线成品线 六类网线 镀金水晶头 纯铜线芯 快速传输 环保材料 安全稳定 产品型号：LED-Cat6-S 导体材质：纯铜 导体线径：26AWG 接插端子：RJ45 长度尺寸：1570mm 颜色区分：黑 包装方式：1袋1根 功能：非屏蔽 | 袋 | 38 |  |  | 仅用于接收卡级联，客户自备的情况下可删除；不包括发送卡到接收卡的主进线，如需要则单独购买成品线代码310200452或查看SPS备注
11 | 显示产品 | LED电源线组件包 | LED配件 |  |  | 级联AC电源线成品线 优质接头 纯铜材质 O型冷压 安全稳定 产品型号：LED-AC220V-S 导体材质：纯铜 导体线径：3*1.5mm² 额定电流：10A 接插端子：3*OT1-4转3*UT1-4 长度尺寸：800mm 颜色区分：黑 包装方式：1捆5根 | 捆 | 17 |  |  | 仅用于电源级联，客户自备的情况下可删除；不包括配电柜到电源的主进线，如需要则单独购买成品线代码307400360或查看SPS备注
12 | 控制产品 | Smart Wall | 视频综合平台系统软件V1.2 |  |  | Smart Wall 电视墙管理 支持管理LCD、LED电视墙 支持信号源预览，支持电视墙可视化操作（受控设备需支持该功能） 支持登录网络源的账号密码进行网络源预览 支持窗口创建、清空、移动、改变大小、置顶、置底操作 支持窗口放大还原、全屏显示、画面拼接，支持窗口锁定 支持监控画面及本地源画面上墙操作 支持添加字幕，编辑字幕信息，包括文字字幕、时钟字幕等，支持编辑字幕背景色，透明度 支持预编辑功能：支持进入预编辑操作界面，对电视墙进行进行操作，实际电视墙无变化，通过上墙按键将配置的电视墙界面投到大屏中 支持场景保存，支持场景调用及场景切换 支持一键清空所有窗口信息 中控管理 支持在触控屏上控制窗帘、灯光、空调等设备 支持通过可视化界面调用中控接口 支持幕布升降控制 支持灯光开光、亮度控制，支持自定义灯光名称 支持空调开关、模式选择、温度调节、风速控制 支持窗帘控制 支持开关控制，支持自定义开关名称 支持配置中控主机矩阵输入输出通道关系，并进行矩阵图像切换 支持中控主机自带及外设音频设备的音频控制 支持实现中控主机环境传感器接入的数据展示（温度、湿度、PM2.5） 支持一键调用情景模式 支持中控主机Web端进行APP界面类型的编辑（多媒体控制、环境控制、开关、情景模式等），通过Web可配置界面类型有无 播控管理 支持多媒体内容图片、视频、文字、office文件的增删改查 支持编辑内容名称及描述信息。 支持内容窗口的增、删、移动等操作； 支持播控内容的可前进、后退、刷新操作 支持通视频播放进度的控制，可以看到对应的视频缩略图 CS客户端数量：4 web客户端数量：8 移动客户端数量：4 编码设备接入数：300 监控点数量：300 报警输入：64 报警输出：64 流媒体接入数：2 墙个数：32 解码设备接入数：8 发送卡数量：128 单LCD墙最大规格：16*20 单LED墙最大规格：16*20 可配置视图个数：128 视图组：10 每个视图组下最大视图数量：10 运维模块：支持 报警模块：支持 | 台 | 1
13 | 背景钢结构找平 |  | 现场定制
14 | 电路 |  | 现场定制
合计(元)：
备注： 以上报价为含税价，正品。安装由该品牌售后人员安装调试，设备安装完工后，质保五年，保修期内部件、元件费用、出差费用均由供方承担（非人为破坏）。