## 1.1 封-1 封面
| 明德楼公共教室基建改造项目、环生实训室改造项目 |  |  |  | 工程
招标工程量清单
招 标 人：
（单位盖章）
造价咨询人：
（单位盖章）
2025年04月22日

## 1.2 扉-1 扉页
|  | 明德楼公共教室基建改造项目、环生实训室改造项目 |  |  |  | 工程
招标工程量清单
| 招 标 人： |  |  | 造价咨询人：
|  |  | （单位盖章） |  | （单位资质专用章）
| 法定代表人 或其授权人： |  |  | 法定代表人 或其授权人：
|  |  | （签字或盖章） |  | （签字或盖章）
| 编 制 人： |  |  | 复 核 人：
|  |  | （造价人员签字盖专用章） |  | （造价工程师签字盖专用章）
| 编 制 时 间： |  | 2025年04月22日 | 复 核 时 间： | 2025年04月22日

## 2.1 表-08 分部分项工程和单价措施项目清单与计价表
分部分项工程和单价措施项目清单与计价表
工程名称：明德楼公共教室基建改造项目 |  |  |  |  | 标段： | 第1页 共3页
序号 | 项目编码 | 项目名称 | 项目特征描述 | 计量 单位 | 工程量 | 金额（元）
[6 empty] | 综合单价 | 合价 | 其中
暂估价
一层五间教室改造
1 | 011605002001 | 拆除 | 1、轻钢龙骨石膏板隔墙拆除 3.6米高 2、六处开门洞(尺寸:1*3m) 3、墙砖拆除(窗下墙砖高度0.9m,其余部分高1.5m) 4、全部房间地毯拆除 5、拆除4套钢质门 5、垃圾按要求清理外运 6、不限于以上拆除内容，投标单位自行勘察现场，综合报价 | 项 | 1
2 | 010401012001 | 零星砌砖 | 1、四处墙体封堵(尺寸:1.45*2.3m) 2、两侧水泥砂浆抹面 | m3 | 3.2
3 | 011101002001 | 现浇水磨石楼地面 | 1、原房间水磨石地面打磨抛光 | m2 | 245.95
4 | 010810001001 | 更换窗帘 | 1、窗户增加全遮光铝合金卷帘窗帘，可手拉升降 2、包括原窗帘的拆除 | m2 | 96
5 | 011101005001 | 新建讲台 | 新建20cm高讲台做法如下: a.环氧涂料面层200um; b.30厚C30细石混凝土找平磨光; c.淤泥烧结红砖砖砌M7.5砂浆砌筑; d.原始楼面; | m2 | 55.1
6 | 011407001001 | 墙面喷刷涂料 | 内墙涂料做法(墙砖铲除部分除外): a.刷(喷)内墙乳胶漆防水涂料2度 b、原有墙面乳胶漆涂料铲除，垃圾按要求清理外运 | m2 | 312.1
本页小计
【清单大师计价软件江苏版V9.61】
分部分项工程和单价措施项目清单与计价表
工程名称：明德楼公共教室基建改造项目 |  |  |  |  | 标段： | 第2页 共3页
序号 | 项目编码 | 项目名称 | 项目特征描述 | 计量 单位 | 工程量 | 金额（元）
[6 empty] | 综合单价 | 合价 | 其中
暂估价
7 | 011407001002 | 墙面喷刷涂料 | 内墙涂料做法(墙砖铲除部分)窗下墙砖高度0.9m,其余墙砖高度1.5m: a.刷(喷)内墙乳胶漆防水涂料2度 b、批腻子2道找平 c.墙砖铲除后墙面铲除至基层，局部水泥砂浆找平，垃圾按要求清理外运 | m2 | 187.5
8 | 011407002001 | 天棚喷刷涂料 | 天棚涂料做法: a.刷(喷)内墙乳胶漆防水涂料2度 b、原有墙面乳胶漆涂料铲除，垃圾按要求清理外运 | m2 | 337.2
9 | 011208001001 | 柱（梁）面装饰 | 水管处外包细木工板:400*270*3600mm | m2 | 12.06
10 | 010804002001 | 钢木门 | 1、成品钢木门M1030 | 樘 | 10
11 | 010808005001 | 石材门窗套 | 1、毛面花岗岩边框(600*100*200mm) | m | 42
分部小计
改造四楼两间教室
12 | 011605002002 | 立面块料拆除 | 1、墙砖拆除(窗下墙砖高度0.9m,其余部分高1.5m) | m2 | 75
13 | 011101002002 | 现浇水磨石楼地面 | 1、原房间水磨石地面打磨抛光 | m2 | 98.38
14 | 010810001002 | 更换窗帘 | 1、窗户增加全遮光铝合金卷帘窗帘，可手拉升降 2、包括原窗帘的拆除 | m2 | 38.4
15 | 011101005002 | 新建讲台 | 新建20cm高讲台做法如下: a.环氧涂料面层200um; b.30厚C30细石混凝土找平磨光; c.淤泥烧结红砖砖砌M7.5砂浆砌筑; d.原始楼面; | m2 | 11.02
本页小计
【清单大师计价软件江苏版V9.61】
分部分项工程和单价措施项目清单与计价表
工程名称：明德楼公共教室基建改造项目 |  |  |  |  | 标段： | 第3页 共3页
序号 | 项目编码 | 项目名称 | 项目特征描述 | 计量 单位 | 工程量 | 金额（元）
[6 empty] | 综合单价 | 合价 | 其中
暂估价
16 | 011407001003 | 墙面喷刷涂料 | 内墙涂料做法(墙砖铲除部分除外): a.刷(喷)内墙乳胶漆防水涂料2度 b、原有墙面乳胶漆涂料铲除，垃圾按要求清理外运 | m2 | 124.84
17 | 011407001004 | 墙面喷刷涂料 | 内墙涂料做法(墙砖铲除部分)窗下墙砖高度0.9m,其余墙砖高度1.5m: a.刷(喷)内墙乳胶漆防水涂料2度 b、批腻子2道找平 c.墙砖铲除后墙面铲除至基层，垃圾按要求清理外运 | m2 | 75
18 | 011407002002 | 天棚喷刷涂料 | 天棚涂料做法: a.刷(喷)内墙乳胶漆防水涂料2度 b、原有墙面乳胶漆涂料铲除，垃圾按要求清理外运 | m2 | 134.88
19 | 011208001002 | 柱（梁）面装饰 | 水管处外包细木工板:400*270*3600mm | m2 | 4.82
分部小计
分部分项工程清单合计
1 | 011701003001 | 脚手架及垂直运输费用、材料二次转运费用 | 1、脚手架费用 2、涉及到的垂直运输费用、材料二次转运费用 3、报价单位自行勘察现场，综合考虑报价，结算不调整 | 项 | 1
单价措施项目清单合计
本页小计
合 计
【清单大师计价软件江苏版V9.61】

## 2.2 表-11 总价措施项目清单与计价表
总价措施项目清单与计价表
工程名称：明德楼公共教室基建改造项目 |  |  |  |  | 标段： | 第1页 共2页
序号 | 项目编码 | 项目名称 | 计算基础 | 费率（%） | 金额（元） | 调整 费率（%） | 调整后 金额（元） | 备注
1 | 011707001001 | 现场安全文明施工 |  | 0
1.1 |  | 基本费 | 分部分项工程费+单价措施项目费-除税工程设备费 | 1.7
1.2 |  | 标化增加费 | 分部分项工程费+单价措施项目费-除税工程设备费 | 0
1.3 |  | 扬尘污染防治增加费 | 分部分项工程费+单价措施项目费-除税工程设备费 | 0.22
2 | 011707010001 | 工程按质论价 | 分部分项工程费+单价措施项目费-除税工程设备费 | 0
3 | 011707002001 | 夜间施工 |  | 0
4 | 011707004001 | 二次搬运 |  | 0
5 | 011707005001 | 冬雨季施工 |  | 0
6 | 011707006001 | 地上、地下设施、建筑物的临时保护设施 |  | 0
7 | 011707007001 | 已完工程及设备保护费 |  | 0
8 | 011707008001 | 临时设施费 |  | 0
9 | 011707009001 | 赶工措施费 |  | 0
10 | 01B001 | 特殊条件下施工增加费 |  | 0
11 | 011707003001 | 非夜间施工照明 |  | 0
12 | 011707011001 | 住宅工程分户验收 |  | 0
13 | 011707012001 | 建筑工人实名制费用 |  | 0
【清单大师计价软件江苏版V9.61】
总价措施项目清单与计价表
工程名称：明德楼公共教室基建改造项目 |  |  |  |  | 标段： | 第2页 共2页
序号 | 项目编码 | 项目名称 | 计算基础 | 费率（%） | 金额（元） | 调整 费率（%） | 调整后 金额（元） | 备注
14 | 011707015001 | 智慧工地费用 |  | 0 |  |  |  | 现场安全隐患排查、人员信息动态管理、扬尘管控视频监控、高处作业防护预警、危大工程监测预警和集成平台等设备、软件和管理费用。
合 计
【清单大师计价软件江苏版V9.61】

## 2.3 表-12 其他项目清单与计价汇总表
其他项目清单与计价汇总表
工程名称：明德楼公共教室基建改造项目 |  |  | 标段： | 第1页 共1页
序号 | 项目名称 | 金额(元) | 结算金额(元) | 备注
1 | 暂列金额 | 0
2 | 暂估价 | 0
2.1 | 材料暂估价 | 0
2.2 | 专业工程暂估价 | 0
3 | 计日工 | 0
4 | 总承包服务费 | 0
合 计 |  | 0
【清单大师计价软件江苏版V9.61】

## 2.4 表-12-1 暂列金额明细表
暂列金额明细表
工程名称：明德楼公共教室基建改造项目 |  |  | 标段： | 第1页 共1页
序号 | 项目名称 | 计量单位 | 暂定金额(元) | 备注
合 计 |  |  | 0
【清单大师计价软件江苏版V9.61】

## 2.5 表-13 规费、税金项目计价表
规费、税金项目计价表
工程名称：明德楼公共教室基建改造项目 |  |  | 标段： | 第1页 共1页
序号 | 项目名称 | 计算基础 | 计算基数(元) | 计算费率(％) | 金额(元)
1 | 规费 |  |  | 100
1.1 | 社会保险费 | 分部分项工程费+措施项目费+其他项目费-除税工程设备费 |  | 2.4
1.2 | 住房公积金 | 分部分项工程费+措施项目费+其他项目费-除税工程设备费 |  | 0.42
1.3 | 环境保护税 | 分部分项工程费+措施项目费+其他项目费-除税工程设备费 |  | 0
2 | 税金 | 分部分项工程费+措施项目费+其他项目费+规费-除税甲供材料和甲供设备费/1.01 |  | 9
合 计
【清单大师计价软件江苏版V9.61】

## 3.1 表-08 分部分项工程和单价措施项目清单与计价表
分部分项工程和单价措施项目清单与计价表
工程名称：学生专业实践窗口建设项目 |  |  |  |  | 标段： | 第1页 共2页
序号 | 项目编码 | 项目名称 | 项目特征描述 | 计量 单位 | 工程量 | 金额（元）
[6 empty] | 综合单价 | 合价 | 其中
暂估价
1 | 011610002001 | 金属门窗拆除 | 1、拆除玻璃隔断 2、垃圾按要求清理 | 樘 | 1
2 | 010802001001 | 铝合金移门 | 1、100系列铝合金框购，型材壁厚不低于2.0mm，表面采用粉末喷涂处理 2、玻璃采用6+1.14PVB+6mm厚钢化夹胶玻璃 3、包含电子锁、五金等所有配件 4、具体做法详图纸 | m2 | 13.28
3 | 010808004001 | 金属门窗套 | 1、墙体开洞口DK1808 2、1.0mm厚哑光不锈钢包边，材质304 | 樘 | 1
4 | 010810001001 | 窗帘 | 1、窗户增加全遮光铝合金卷帘窗帘 | m2 | 5.4
5 | 010810002001 | 窗帘更改 | 1、窗帘盒更改2米，木饰面0.5平方、窗帘轨道更换8米，窗帘布裁剪增补 2、具体根据甲方要求 | 项 | 1
6 | 011102003001 | 块料楼地面 | 1、8厚地砖,干水泥擦缝; 2、20厚1:3干硬性水泥砂浆结合层,表面撒水泥粉 3、原地砖凿除,使用C30细石混凝土抬高15cm，包括模板 4、吧台水池下方 | m2 | 6.12
7 | 011407001001 | 墙面喷刷涂料 | a.刷(喷)内墙乳胶漆防水涂料2度 b、腻子两道找平 c、原有墙面乳胶漆涂料铲除 | m2 | 65.39
8 | 011501006001 | 成品置物架 | 1、墙面安装成品置物架,共计3层,每层由3组组成,每组长120cm,宽30cm,详参照片 | 组 | 9
9 | 011501014001 | 吧台 | 1、吧台宽度0.65m,内嵌水池,柜体定制 2、50厚白色免漆板柜体，20厚白色大理石台面 3、具体详见吧台大样图 | m | 3.3
本页小计
【清单大师计价软件江苏版V9.61】
分部分项工程和单价措施项目清单与计价表
工程名称：学生专业实践窗口建设项目 |  |  |  |  | 标段： | 第2页 共2页
序号 | 项目编码 | 项目名称 | 项目特征描述 | 计量 单位 | 工程量 | 金额（元）
[6 empty] | 综合单价 | 合价 | 其中
暂估价
分部分项工程清单合计
1 | 011701003001 | 脚手架及垂直运输费用、材料二次转运费用 | 1、脚手架费用 2、涉及到的垂直运输费用、材料二次转运费用 3、报价单位自行勘察现场，综合考虑报价，结算不调整 | 项 | 1
单价措施项目清单合计
本页小计
合 计
【清单大师计价软件江苏版V9.61】

## 3.2 表-11 总价措施项目清单与计价表
总价措施项目清单与计价表
工程名称：学生专业实践窗口建设项目 |  |  |  |  | 标段： | 第1页 共2页
序号 | 项目编码 | 项目名称 | 计算基础 | 费率（%） | 金额（元） | 调整 费率（%） | 调整后 金额（元） | 备注
1 | 011707001001 | 现场安全文明施工 |  | 0
1.1 |  | 基本费 | 分部分项工程费+单价措施项目费-除税工程设备费 | 1.7
1.2 |  | 标化增加费 | 分部分项工程费+单价措施项目费-除税工程设备费 | 0
1.3 |  | 扬尘污染防治增加费 | 分部分项工程费+单价措施项目费-除税工程设备费 | 0.22
2 | 011707010001 | 工程按质论价 | 分部分项工程费+单价措施项目费-除税工程设备费 | 0
3 | 011707002001 | 夜间施工 |  | 0
4 | 011707004001 | 二次搬运 |  | 0
5 | 011707005001 | 冬雨季施工 |  | 0
6 | 011707006001 | 地上、地下设施、建筑物的临时保护设施 |  | 0
7 | 011707007001 | 已完工程及设备保护费 |  | 0
8 | 011707008001 | 临时设施费 |  | 0
9 | 011707009001 | 赶工措施费 |  | 0
10 | 01B001 | 特殊条件下施工增加费 |  | 0
11 | 011707003001 | 非夜间施工照明 |  | 0
12 | 011707011001 | 住宅工程分户验收 |  | 0
13 | 011707012001 | 建筑工人实名制费用 |  | 0
【清单大师计价软件江苏版V9.61】
总价措施项目清单与计价表
工程名称：学生专业实践窗口建设项目 |  |  |  |  | 标段： | 第2页 共2页
序号 | 项目编码 | 项目名称 | 计算基础 | 费率（%） | 金额（元） | 调整 费率（%） | 调整后 金额（元） | 备注
14 | 011707015001 | 智慧工地费用 |  | 0 |  |  |  | 现场安全隐患排查、人员信息动态管理、扬尘管控视频监控、高处作业防护预警、危大工程监测预警和集成平台等设备、软件和管理费用。
合 计
【清单大师计价软件江苏版V9.61】

## 3.3 表-12 其他项目清单与计价汇总表
其他项目清单与计价汇总表
工程名称：学生专业实践窗口建设项目 |  |  | 标段： | 第1页 共1页
序号 | 项目名称 | 金额(元) | 结算金额(元) | 备注
1 | 暂列金额 | 0
2 | 暂估价 | 0
2.1 | 材料暂估价 | 0
2.2 | 专业工程暂估价 | 0
3 | 计日工 | 0
4 | 总承包服务费 | 0
合 计 |  | 0
【清单大师计价软件江苏版V9.61】

## 3.4 表-12-1 暂列金额明细表
暂列金额明细表
工程名称：学生专业实践窗口建设项目 |  |  | 标段： | 第1页 共1页
序号 | 项目名称 | 计量单位 | 暂定金额(元) | 备注
合 计 |  |  | 0
【清单大师计价软件江苏版V9.61】

## 3.5 表-13 规费、税金项目计价表
规费、税金项目计价表
工程名称：学生专业实践窗口建设项目 |  |  | 标段： | 第1页 共1页
序号 | 项目名称 | 计算基础 | 计算基数(元) | 计算费率(％) | 金额(元)
1 | 规费 |  |  | 100
1.1 | 社会保险费 | 分部分项工程费+措施项目费+其他项目费-除税工程设备费 |  | 2.4
1.2 | 住房公积金 | 分部分项工程费+措施项目费+其他项目费-除税工程设备费 |  | 0.42
1.3 | 环境保护税 | 分部分项工程费+措施项目费+其他项目费-除税工程设备费 |  | 0
2 | 税金 | 分部分项工程费+措施项目费+其他项目费+规费-除税甲供材料和甲供设备费/1.01 |  | 9
合 计
【清单大师计价软件江苏版V9.61】

## 4.1 表-08 分部分项工程和单价措施项目清单与计价表
分部分项工程和单价措施项目清单与计价表
工程名称：在线监测设备与仪表实训室建设 |  |  |  |  | 标段： | 第1页 共1页
序号 | 项目编码 | 项目名称 | 项目特征描述 | 计量 单位 | 工程量 | 金额（元）
[6 empty] | 综合单价 | 合价 | 其中
暂估价
1 | 010803001001 | 全铝合金折叠门 | 1、全铝合金折叠门，3mm厚 2、包括上方下方均安装轨道、门锁等所有五金 3、包括制作、安装、调试 4、具体样式由甲方选定 | m2 | 42.24
2 | 011302002001 | 铝方通 | 1、吊杆规格:8全丝杆天棚吊筋 2、面层材料品种、规格:100*100*1mmU型铝方通格栅吊顶，间距120 3、格栅上部原顶喷黑 4、吊顶高度3.6m(据现场实际情况做相应调整) | m2 | 100
3 | 011103001001 | 橡胶板楼地面 | 1、13mm厚现浇EPDM地坪(颜色及热熔漆图案详平面图，费用综合考虑) | m2 | 100
4 | 011105006001 | 金属踢脚线 | 1、踢脚线高度:100mm 2、基层材料种类、规格:12mm阻燃胶合板基层 3、面层材料品种、规格、颜色:1.2mm厚304型黑钛拉丝不锈钢踢脚线 | m | 30
分部分项工程清单合计
1 | 011701003001 | 脚手架及垂直运输费用、材料二次转运费用 | 1、脚手架费用 2、涉及到的垂直运输费用、材料二次转运费用 3、报价单位自行勘察现场，综合考虑报价，结算不调整 | 项 | 1
单价措施项目清单合计
本页小计
合 计
【清单大师计价软件江苏版V9.61】

## 4.2 表-11 总价措施项目清单与计价表
总价措施项目清单与计价表
工程名称：在线监测设备与仪表实训室建设 |  |  |  |  | 标段： | 第1页 共2页
序号 | 项目编码 | 项目名称 | 计算基础 | 费率（%） | 金额（元） | 调整 费率（%） | 调整后 金额（元） | 备注
1 | 031302001001 | 现场安全文明施工 |  | 0
1.1 |  | 基本费 | 分部分项工程费+单价措施项目费-除税工程设备费 | 1.7
1.2 |  | 标化增加费 | 分部分项工程费+单价措施项目费-除税工程设备费 | 0
1.3 |  | 扬尘污染防治增加费 | 分部分项工程费+单价措施项目费-除税工程设备费 | 0.22
2 | 031302010001 | 工程按质论价 | 分部分项工程费+单价措施项目费-除税工程设备费 | 0
3 | 031302002001 | 夜间施工 |  | 0
4 | 031302004001 | 二次搬运 |  | 0
5 | 031302005001 | 冬雨季施工 |  | 0
6 | 03B001 | 地上、地下设施、建筑物的临时保护设施 |  | 0
7 | 031302006001 | 已完工程及设备保护费 |  | 0
8 | 031302008001 | 临时设施费 |  | 0
9 | 031302009001 | 赶工措施费 |  | 0
10 | 03B002 | 特殊条件下施工增加费 |  | 0
11 | 031302003001 | 非夜间施工照明 |  | 0
12 | 031302011001 | 住宅工程分户验收 |  | 0
13 | 031302012001 | 建筑工人实名制费用 |  | 0
【清单大师计价软件江苏版V9.61】
总价措施项目清单与计价表
工程名称：在线监测设备与仪表实训室建设 |  |  |  |  | 标段： | 第2页 共2页
序号 | 项目编码 | 项目名称 | 计算基础 | 费率（%） | 金额（元） | 调整 费率（%） | 调整后 金额（元） | 备注
14 | 031302015001 | 智慧工地费用 |  | 0 |  |  |  | 现场安全隐患排查、人员信息动态管理、扬尘管控视频监控、高处作业防护预警、危大工程监测预警和集成平台等设备、软件和管理费用。
合 计
【清单大师计价软件江苏版V9.61】

## 4.3 表-12 其他项目清单与计价汇总表
其他项目清单与计价汇总表
工程名称：在线监测设备与仪表实训室建设 |  |  | 标段： | 第1页 共1页
序号 | 项目名称 | 金额(元) | 结算金额(元) | 备注
1 | 暂列金额 | 0
2 | 暂估价 | 0
2.1 | 材料暂估价 | 0
2.2 | 专业工程暂估价 | 0
3 | 计日工 | 0
4 | 总承包服务费 | 0
合 计 |  | 0
【清单大师计价软件江苏版V9.61】

## 4.4 表-12-1 暂列金额明细表
暂列金额明细表
工程名称：在线监测设备与仪表实训室建设 |  |  | 标段： | 第1页 共1页
序号 | 项目名称 | 计量单位 | 暂定金额(元) | 备注
合 计 |  |  | 0
【清单大师计价软件江苏版V9.61】

## 4.5 表-13 规费、税金项目计价表
规费、税金项目计价表
工程名称：在线监测设备与仪表实训室建设 |  |  | 标段： | 第1页 共1页
序号 | 项目名称 | 计算基础 | 计算基数(元) | 计算费率(％) | 金额(元)
1 | 规费 |  |  | 100
1.1 | 社会保险费 | 分部分项工程费+措施项目费+其他项目费-除税工程设备费 |  | 2.4
1.2 | 住房公积金 | 分部分项工程费+措施项目费+其他项目费-除税工程设备费 |  | 0.42
1.3 | 环境保护税 | 分部分项工程费+措施项目费+其他项目费-除税工程设备费 |  | 0
2 | 税金 | 分部分项工程费+措施项目费+其他项目费+规费-除税甲供材料和甲供设备费/1.01 |  | 9
合 计
【清单大师计价软件江苏版V9.61】

## 5.1 表-08 分部分项工程和单价措施项目清单与计价表
分部分项工程和单价措施项目清单与计价表
工程名称：安装部分 |  |  |  |  | 标段： | 第1页 共5页
序号 | 项目编码 | 项目名称 | 项目特征描述 | 计量 单位 | 工程量 | 金额（元）
[6 empty] | 综合单价 | 合价 | 其中
暂估价
明德楼公共教室
1 | 030404017001 | 配电箱 | 1、名称：MX1照明配电箱整改 2、规格：500*500*150 3、安装方式：按设计要求 4、元器件参数：详见设计图纸 | 台 | 1
2 | 030404017002 | 配电箱 | 1、名称：MX4照明配电箱整改 2、规格：500*500*150 3、安装方式：按设计要求 4、元器件参数：详见设计图纸 | 台 | 1
3 | 030411001001 | 配管 | 1、名称：阻燃PVC管P20 2、配置方式：吊棚内敷设 3、其它：详见设计图纸 | m | 195.29
4 | 030411001002 | 配管 | 1、名称：阻燃PVC管P20 2、配置方式：砖、混凝土结构暗配 3、其它：详见设计图纸 | m | 84.2
5 | 030411004001 | 配线 | 1、名称：管内穿线BV-2.5 | m | 1258.31
6 | 030411004002 | 配线 | 1、名称：槽内穿线BV-2.5 | m | 1444.78
7 | 030404035001 | 插座 | 1、名称：安全型单相二三眼插座 2、规格：按设计要求 | 个 | 49
8 | 030404035002 | 插座 | 1、名称：安全型三相空调插座 2、规格：按设计要求 | 个 | 7
9 | 030404035003 | 插座 | 1、名称：安全型单相二三眼地插 2、规格：按设计要求 | 个 | 28
10 | 030412004001 | 装饰灯 | 1、名称：平板吸顶灯1200*200(拆除原灯具） 2、安装方式：按设计要求 | 套 | 42
本页小计
【清单大师计价软件江苏版V9.61】
分部分项工程和单价措施项目清单与计价表
工程名称：安装部分 |  |  |  |  | 标段： | 第2页 共5页
序号 | 项目编码 | 项目名称 | 项目特征描述 | 计量 单位 | 工程量 | 金额（元）
[6 empty] | 综合单价 | 合价 | 其中
暂估价
11 | 030412004002 | 装饰灯 | 1、名称：LED方通长条灯1200*200 2、安装方式：按设计要求 | 套 | 20
12 | 030411006001 | 接线盒 | 1、名称:塑料开关盒 | 个 | 84
13 | 030411006002 | 接线盒 | 1、名称:塑料接线盒 | 个 | 42
14 | 030411003001 | 桥架 | 1、名称：钢制槽式桥架200*100 2、接地方式：按设计要求 | m | 69.77
15 | 030413001001 | 铁构件 | 1、名称：桥架支撑架 | kg | 45
16 | 030411001003 | 配管 | 1、名称：阻燃PVC管P20 2、配置方式：砖、混凝土结构暗配 3、其它：详见设计图纸 | m | 327.88
17 | 030411001004 | 配管 | 1、名称：阻燃PVC管P25 2、配置方式：砖、混凝土结构暗配 3、其它：详见设计图纸 | m | 103.32
18 | 030411004003 | 配线 | 1、名称：管内穿线BV-2.5 | m | 273.8
19 | 030411004004 | 配线 | 1、名称：管内穿线CAT6,UTP | m | 700
20 | 030411004005 | 配线 | 1、名称：管内穿线PVVP2×1.0 | m | 190
21 | 030411004006 | 配线 | 1、名称：管内穿线HDMI*2 | m | 35.3
22 | 030411006003 | 接线盒 | 1、名称:塑料接线盒 | 个 | 49
23 | 030502001001 | 机柜 | 1、名称：弱电专用机柜（含跳线、熔接、尾纤等） 2、满足设计及规格要求、确保设备正常运行 | 台 | 1
24 | 030501012001 | 交换机 | 1、名称：24口交换机 2、满足设计及规格要求、确保设备正常运行 | 台 | 1
本页小计
【清单大师计价软件江苏版V9.61】
分部分项工程和单价措施项目清单与计价表
工程名称：安装部分 |  |  |  |  | 标段： | 第3页 共5页
序号 | 项目编码 | 项目名称 | 项目特征描述 | 计量 单位 | 工程量 | 金额（元）
[6 empty] | 综合单价 | 合价 | 其中
暂估价
25 | 030404035004 | 插座 | 1、名称：单口信息插座 2、规格：按设计要求 | 个 | 14
26 | 030411001005 | 配管 | 1、名称：镀锌钢管DN20 2、配置方式：砖、混凝土结构暗配 3、其它：详见设计图纸 | m | 20
27 | 030408001001 | 电力电缆 | 1、名称：电力电缆WDZ-YJY-5×4 2、敷设方式、部位：CT/穿管 | m | 21
28 | 030408006001 | 电力电缆头 | 1、名称：电力电缆头制安5×4 | 个 | 2
29 | 030501015001 | 网络联调 | 1、名称：网络系统调试 | 系统 | 1
30 | 030414002001 | 送配电装置系统 | 1、名称：送配电装置系统调试 1kV以下 | 系统 | 1
分部小计
实训楼改造
31 | 030404017003 | 配电箱 | 1、名称：照明配电箱 2、安装方式：按设计要求 3、元器件参数：详见设计图纸 | 台 | 1
32 | 030412004003 | 装饰灯 | 1、名称：600*600 LED平板灯 2、安装方式：按设计要求 | 套 | 5
33 | 030412004004 | 装饰灯 | 1、名称：成品吊灯 2、安装方式：按设计要求 | 套 | 4
34 | 030411001006 | 配管 | 1、名称：阻燃PVC管P20 2、配置方式：砖、混凝土结构暗配 3、其它：详见设计图纸 | m | 161.72
35 | 030411001007 | 配管 | 1、名称：阻燃PVC管P32 2、配置方式：砖、混凝土结构暗配 3、其它：详见设计图纸 | m | 20
本页小计
【清单大师计价软件江苏版V9.61】
分部分项工程和单价措施项目清单与计价表
工程名称：安装部分 |  |  |  |  | 标段： | 第4页 共5页
序号 | 项目编码 | 项目名称 | 项目特征描述 | 计量 单位 | 工程量 | 金额（元）
[6 empty] | 综合单价 | 合价 | 其中
暂估价
36 | 030411004007 | 配线 | 1、名称：管内穿线BV-2.5 | m | 211.98
37 | 030411004008 | 配线 | 1、名称：管内穿线BV-6 | m | 64.5
38 | 030411006004 | 接线盒 | 1、名称:塑料开关盒 | 个 | 19
39 | 030411006005 | 接线盒 | 1、名称:塑料接线盒 | 个 | 5
40 | 030404034001 | 照明开关 | 1、名称：二位单控照明开关86型 250V/6A | 个 | 1
41 | 030404035005 | 插座 | 1、名称：五孔插座 2、规格：86型 250V/10A | 个 | 10
42 | 030404035006 | 插座 | 1、名称：网络插座 2、规格：按设计要求 | 个 | 8
43 | 030411004009 | 配线 | 1、名称：管内穿线CAT6,UTP | m | 197.39
44 | 031001006001 | 塑料管 | 1、安装部位:室内 2、介质:给水 3、材质、规格:PPR给水管De25,热熔连接，1.25MPa 4、连接形式:热熔 5、管件综合考虑 6、压力试验及吹、洗设计要求:按设计要求 | m | 15
45 | 031001006002 | 塑料管 | 1、安装部位:室内 2、介质:排水 3、材质、规格:UPVC排水管De50 4、连接形式:粘接 5、管件综合考虑 | m | 7.06
46 | 031004014001 | 给、排水附（配）件 | 1、名称：地漏De50 | 个 | 1
47 | 03B001 | 零星 | 1、工作内容：不限于墙地面开槽、修补、垃圾外运、打洞等 2、投标价自行勘察现场，充分考虑与本项目所有附属内容，自行报价，结算不调整。 | 项 | 1
分部小计
在线监测设备与仪表实训室建设
本页小计
【清单大师计价软件江苏版V9.61】
分部分项工程和单价措施项目清单与计价表
工程名称：安装部分 |  |  |  |  | 标段： | 第5页 共5页
序号 | 项目编码 | 项目名称 | 项目特征描述 | 计量 单位 | 工程量 | 金额（元）
[6 empty] | 综合单价 | 合价 | 其中
暂估价
48 | 030404017004 | 配电箱 | 1、配电箱400*300配32安开关 | 台 | 1
49 | 030408002001 | 控制电缆 | YJV-5*4MM | m | 60
50 | 030408003001 | 电缆保护管 | 40钢管陪喷黑 | m | 60
分部小计
分部分项工程清单合计
1 | 031301017001 | 脚手架搭拆 |  | 项 | 1
单价措施项目清单合计
本页小计
合 计
【清单大师计价软件江苏版V9.61】

## 5.2 表-11 总价措施项目清单与计价表
总价措施项目清单与计价表
工程名称：安装部分 |  |  |  |  | 标段： | 第1页 共2页
序号 | 项目编码 | 项目名称 | 计算基础 | 费率（%） | 金额（元） | 调整 费率（%） | 调整后 金额（元） | 备注
1 | 031302001001 | 现场安全文明施工 |  | 0
1.1 |  | 基本费 | 分部分项工程费+单价措施项目费-除税工程设备费 | 1.5
1.2 |  | 标化增加费 | 分部分项工程费+单价措施项目费-除税工程设备费 | 0
1.3 |  | 扬尘污染防治增加费 | 分部分项工程费+单价措施项目费-除税工程设备费 | 0.21
2 | 031302010001 | 工程按质论价 | 分部分项工程费+单价措施项目费-除税工程设备费 | 0
3 | 031302002001 | 夜间施工 |  | 0
4 | 031302004001 | 二次搬运 |  | 0
5 | 031302005001 | 冬雨季施工 |  | 0
6 | 03B002 | 地上、地下设施、建筑物的临时保护设施 |  | 0
7 | 031302006001 | 已完工程及设备保护费 |  | 0
8 | 031302008001 | 临时设施费 |  | 0
9 | 031302009001 | 赶工措施费 |  | 0
10 | 03B003 | 特殊条件下施工增加费 |  | 0
11 | 031302003001 | 非夜间施工照明 |  | 0
12 | 031302011001 | 住宅工程分户验收 |  | 0
13 | 031302012001 | 建筑工人实名制费用 |  | 0
【清单大师计价软件江苏版V9.61】
总价措施项目清单与计价表
工程名称：安装部分 |  |  |  |  | 标段： | 第2页 共2页
序号 | 项目编码 | 项目名称 | 计算基础 | 费率（%） | 金额（元） | 调整 费率（%） | 调整后 金额（元） | 备注
14 | 031302015001 | 智慧工地费用 |  | 0 |  |  |  | 现场安全隐患排查、人员信息动态管理、扬尘管控视频监控、高处作业防护预警、危大工程监测预警和集成平台等设备、软件和管理费用。
合 计
【清单大师计价软件江苏版V9.61】

## 5.3 表-12 其他项目清单与计价汇总表
其他项目清单与计价汇总表
工程名称：安装部分 |  |  | 标段： | 第1页 共1页
序号 | 项目名称 | 金额(元) | 结算金额(元) | 备注
1 | 暂列金额 | 0
2 | 暂估价 | 0
2.1 | 材料暂估价 | 0
2.2 | 专业工程暂估价 | 0
3 | 计日工 | 0
4 | 总承包服务费 | 0
合 计 |  | 0
【清单大师计价软件江苏版V9.61】

## 5.4 表-12-1 暂列金额明细表
暂列金额明细表
工程名称：安装部分 |  |  | 标段： | 第1页 共1页
序号 | 项目名称 | 计量单位 | 暂定金额(元) | 备注
合 计 |  |  | 0
【清单大师计价软件江苏版V9.61】

## 5.5 表-13 规费、税金项目计价表
规费、税金项目计价表
工程名称：安装部分 |  |  | 标段： | 第1页 共1页
序号 | 项目名称 | 计算基础 | 计算基数(元) | 计算费率(％) | 金额(元)
1 | 规费 |  |  | 100
1.1 | 社会保险费 | 分部分项工程费+措施项目费+其他项目费-除税工程设备费 |  | 2.4
1.2 | 住房公积金 | 分部分项工程费+措施项目费+其他项目费-除税工程设备费 |  | 0.42
1.3 | 环境保护税 | 分部分项工程费+措施项目费+其他项目费-除税工程设备费 |  | 0
2 | 税金 | 分部分项工程费+措施项目费+其他项目费+规费-除税甲供材料和甲供设备费/1.01 |  | 9
合 计
【清单大师计价软件江苏版V9.61】