## 表-08 分部分项工程和单价措施项目清单与计价表
分部分项工程和单价措施项目清单与计价表
工程名称：世财西湖C3-6-502 |  |  |  | 标段：2025年公租房维修工程 |  |  |  |  | 第 1 页 共 4 页
序号 | 项目编码 | 项目名称 | 项目特征描述 |  | 计量单位 | 工程量 | 金额（元）
[7 empty] | 综合单价 | 综合合价 |  | 其中：暂估价
水管漏水、检测漏水点、水管拆除更换水管、地面拆除、新建地面（厨房漏水0.72地砖、垃圾清理）
1 | 补-1 | 用设备检测费 | 1.查漏水检测费，出具第三方检测报告。（漏水区域所有管道及防水进行检查） |  | 项 | 1
2 | 补充-1 | 免砸砖防水 | 1.卫生间地面整体灌液体防水胶膜 |  | 项 | 1
3 | 011605001001 | 平面块料拆除 | 1.楼地面拆除 地面砖 2.楼层运出渣土(垂直运距) 自行考虑 3.渣土外运，运距自行考虑。 |  | m2 | 0.72
4 | 011101006001 | 平面砂浆找平层 | 1.找平层厚度、砂浆配合比:地面20mm水泥砂浆找平 |  | m2 | 0.72
5 | 010904001001 | 楼(地)面卷材防水 | 1.地面防水、防潮 SBC120复合卷材(冷粘) 满铺一层 平面 2.地面防水、防潮 SBC120复合卷材(冷粘) 满铺每增一层 平面 |  | m2 | 0.72
6 | 011102003001 | 块料楼地面 | 1.结合层厚度、砂浆配合比:1：3水泥砂浆 2.面层材料品种、规格、颜色:600*600地砖 |  | m2 | 0.72
本页小计
注：为计取规费等的使用，可在表中增设其中：“定额人工费”。
表—08
分部分项工程和单价措施项目清单与计价表
工程名称：世财西湖C3-6-502 |  |  |  | 标段：2025年公租房维修工程 |  |  |  |  | 第 2 页 共 4 页
序号 | 项目编码 | 项目名称 | 项目特征描述 |  | 计量单位 | 工程量 | 金额（元）
[7 empty] | 综合单价 | 综合合价 |  | 其中：暂估价
7 | 011612001001 | 管道拆除 | 1.管道种类、材质:DN20管道拆除及外运 |  | m | 1.2
8 | 031001006001 | 塑料管 | 1.材质、规格:PPR管 DN20 |  | m | 1.2
分部小计
更换坐便器
9 | 031004006001 | 大便器 | 1.坐式大便器安装 连体水箱 |  | 组 | 1
10 | 011612002001 | 卫生洁具拆除 | 1.卫生洁具种类:原有坐便器拆除 |  | 套 | 1
分部小计
更换洗手盆
11 | 031004003001 | 洗脸盆 | 1.洗脸盆 立柱式 冷水 2.水龙头 下水管线安装 |  | 组 | 1
12 | 031004003002 | 卫生洁具拆除 | 1.洗脸盆拆除运输 |  | 组 | 1
分部小计
卫生间吊顶天棚
13 | 011606003001 | 天棚面龙骨及饰面拆除 | 1.天棚拆除 扣板 2.楼层运出渣土(垂直运距) 自行考虑 3.渣土外运，运距自行考虑 |  | m2 | 2.6
本页小计
注：为计取规费等的使用，可在表中增设其中：“定额人工费”。
表—08
分部分项工程和单价措施项目清单与计价表
工程名称：世财西湖C3-6-502 |  |  |  | 标段：2025年公租房维修工程 |  |  |  |  | 第 3 页 共 4 页
序号 | 项目编码 | 项目名称 | 项目特征描述 |  | 计量单位 | 工程量 | 金额（元）
[7 empty] | 综合单价 | 综合合价 |  | 其中：暂估价
14 | 011302001003 | 吊顶天棚 | 1.方木天棚龙骨(搁在砖墙上) 单层楞 2.一般直线型天棚 面层 空腹PVC扣板 3.棚角四根 玻璃胶2支 |  | m2 | 2.6
15 | 011304002001 | 送风口、回风口 | 1.排风扇 |  | 个 | 1
16 | 030412001001 | 普通灯具 | 1.名称:30W吸顶灯 |  | 套 | 1
17 | 011613001001 | 灯具拆除 | 灯具拆除、运输 |  | 套 | 1
分部小计
厨房吊顶天棚
18 | 011606003002 | 天棚面龙骨及饰面拆除 | 1.天棚拆除 扣板 2.楼层运出渣土(垂直运距) 自行考虑 3.渣土外运，运距自行考虑 |  | m2 | 3.5
19 | 011302001002 | 吊顶天棚 | 1.方木天棚龙骨(搁在砖墙上) 单层楞 2.一般直线型天棚 面层 空腹PVC扣板 3.棚角四根 玻璃胶2支 |  | m2 | 3.5
20 | 030412001002 | 普通灯具 | 1.名称:30W吸顶灯 |  | 套 | 1
21 | 011613001002 | 灯具拆除 | 灯具拆除、运输 |  | 套 | 1
分部小计
更换分水器、分水器阀门
本页小计
注：为计取规费等的使用，可在表中增设其中：“定额人工费”。
表—08
分部分项工程和单价措施项目清单与计价表
工程名称：世财西湖C3-6-502 |  |  |  | 标段：2025年公租房维修工程 |  |  |  |  | 第 4 页 共 4 页
序号 | 项目编码 | 项目名称 | 项目特征描述 |  | 计量单位 | 工程量 | 金额（元）
[7 empty] | 综合单价 | 综合合价 |  | 其中：暂估价
22 | 补充-2 | 更换分水器 三路 | 1.更换三路分水器 |  | 套 | 1
23 | 031003001001 | 带水更换分水器阀门 | 带水更换分水器DN20阀门 |  | 个 | 2
24 | 011612002002 | 卫生洁具拆除 | 1.拆除分水器 |  | 个 | 1
25 | 011612002003 | 卫生洁具拆除 | 1.拆除分水器阀门 |  | 个 | 2
分部小计
材料运输费
分部小计
措施项目
26 | 011703001001 | 垂直运输 |  |  | 项 | 1
分部小计
本页小计
合 计
注：为计取规费等的使用，可在表中增设其中：“定额人工费”。
表—08

## 表-11 总价措施项目清单与计价表
总价措施项目清单与计价表
工程名称：世财西湖C3-6-502 |  |  |  | 标段：2025年公租房维修工程 |  |  |  | 第 1 页 共 1 页
序号 | 项目编码 | 项目名称 | 计算基础 |  | 费率 (%) | 金额 (元) | 调整 费率 (%) |  | 调整后 金额(元) | 备注
1 | 011707001001 | 安全文明施工费 | 分部分项合计+单价措施项目费-分部分项设备费-单价措施项目设备费 |  | 3.28
2 | 011707002001 | 夜间施工费 | 分部分项计费人工费+单价措施计费人工费 |  | 0.12
3 | 011707004001 | 二次搬运费 | 分部分项计费人工费+单价措施计费人工费 |  | 0.12
4 | 011707005002 | 冬季施工增加费 | 分部分项冬季施工人工预算价+分部分项冬季施工机具预算价+单价措施冬季施工人工预算价+单价措施冬季施工机具预算价 |  | 0
5 | 011707005001 | 雨季施工增加费 | 分部分项计费人工费+单价措施计费人工费 |  | 0.11
6 | 011707007001 | 已完工程及设备保护费 | 分部分项计费人工费+单价措施计费人工费 |  | 0.11
7 | 01B001 | 工程定位复测费 | 分部分项计费人工费+单价措施计费人工费 |  | 0.08
合 计
编制人（造价人员）： |  |  |  | 复核人（造价工程师）：
注：1.“计算基础”中安全文明施工费可为“定额基价”、“定额人工费”或“定额人工费+定额机械费”，其他项目可为“定额人工费”或“定额人工费+定额机械费”。 2.按施工方案计算的措施费，若无“计算基础”和“费率”的数值，也可只填“金额”数值，但应在备注栏说明施工方案出处或计算方法。
表-11

## 表-12 其他项目清单与计价汇总表
其他项目清单与计价汇总表
工程名称：世财西湖C3-6-502 |  | 标段：2025年公租房维修工程 |  |  | 第 1 页 共 1 页
序号 | 项目名称 |  | 金额（元） | 结算金额（元） |  | 备注
1 | 暂列金额 |  |  |  |  | 明细详见表-12-1
2 | 暂估价
2.1 | 材料暂估价 |  | — |  |  | 明细详见表-12-2
2.2 | 专业工程暂估价 |  |  |  |  | 明细详见表-12-3
3 | 计日工 |  |  |  |  | 明细详见表-12-4
4 | 总承包服务费 |  |  |  |  | 明细详见表-12-5
合 计
注：材料（工程设备）暂估单价进入清单项目综合单价，此处不汇总。
表—12

## 表-13 规费、税金项目清单与计价表
规费、税金项目清单与计价表
工程名称：世财西湖C3-6-502 |  |  | 标段：2025年公租房维修工程 |  | 第 1 页 共 1 页
序号 | 项目名称 | 计算基础 |  | 计算基数 |  | 计算费率(%) | 金额(元)
1 | 规费 | [（A）+（B）+（C）+人工费价差]×费率
1.1 | 社会保险费 | 养老保险费+医疗保险费+失业保险费+工伤保险费+生育保险费
1.1.1 | 养老保险费 | 计费人工费+人工价差 |  |  |  | 16
1.1.2 | 医疗保险费 | 计费人工费+人工价差 |  |  |  | 7.5
1.1.3 | 失业保险费 | 计费人工费+人工价差 |  |  |  | 0.5
1.1.4 | 工伤保险费 | 计费人工费+人工价差 |  |  |  | 1
1.1.5 | 生育保险费 | 计费人工费+人工价差 |  |  |  | 0.6
1.2 | 住房公积金 | 计费人工费+人工价差 |  |  |  | 5
1.3 | 环境保护税 | 按实际发生计算
2 | 税金 | [（一）+（二）+（三）+（四）-（3）-（4）-甲供材料费]×税率 |  |  |  | 9
合 计
编制人（造价人员）： |  |  | 复核人（造价工程师）：
表—13