## 表-08 分部分项工程和单价措施项目清单与计价表
分部分项工程和单价措施项目清单与计价表
工程名称：峰威南苑9-2-102 |  |  |  | 标段：2025年公租房维修工程 |  |  |  |  | 第 1 页 共 3 页
序号 | 项目编码 | 项目名称 | 项目特征描述 |  | 计量单位 | 工程量 | 金额（元）
[7 empty] | 综合单价 | 综合合价 |  | 其中：暂估价
涂料
1 | 011608002001 | 铲除涂料面棚面 | 1.铲除部位名称:原有涂料铲除 2.外运:楼层运出渣土(垂直运距) 及渣土外运，运距自行考虑 |  | m2 | 47.52
2 | 011608002002 | 铲除涂料面墙面 | 1.铲除部位名称:原有涂料铲除 2.外运:楼层运出渣土(垂直运距)及渣土外运，运距自行考虑 |  | m2 | 118.8
3 | 011407002001 | 天棚喷刷涂料 | 1.保护:门、窗、家具、地面防护 2.刮腻子要求:2遍 3.涂料品种、喷刷遍数:2遍涂料 |  | m2 | 47.52
4 | 011407001001 | 墙面喷刷涂料 | 1.保护:门、窗、家具、地面防护 2.刮腻子要求:2遍 3.涂料品种、喷刷遍数:2遍涂料 |  | m2 | 118.8
分部小计
安装地脚线
5 | 011105004001 | 安装地脚线 | 1.安装地脚线 材质PVC 宽度0.8cm |  | m | 10
分部小计
更换开关、插座
6 | 030404035001 | 插座 | 1.名称:五孔插座 |  | 个 | 2
分部小计
本页小计
注：为计取规费等的使用，可在表中增设其中：“定额人工费”。
表—08
分部分项工程和单价措施项目清单与计价表
工程名称：峰威南苑9-2-102 |  |  |  | 标段：2025年公租房维修工程 |  |  |  |  | 第 2 页 共 3 页
序号 | 项目编码 | 项目名称 | 项目特征描述 |  | 计量单位 | 工程量 | 金额（元）
[7 empty] | 综合单价 | 综合合价 |  | 其中：暂估价
室内家具杂物搬运、清理垃圾、卫生清理
7 | 补充-1 | 室内家具杂物搬运 | 1.被褥衣服、厨具餐具、凳子、饭桌、茶几、木柜、地缸、木衣柜等杂物人工清理下楼 |  | 户 | 1
8 | 010103002001 | 余方弃置 | 1.废弃料品种:建筑垃圾外运5KM |  | m3 | 8
9 | 01B001 | 打扫清理卫生 | 保洁员清理卫生间、擦玻璃、地面等 |  | 户 | 1
分部小计
更换坐便件
10 | 补-1 | 更换坐便件 | 1.更换坐便水箱上下水附件 |  | 套 | 1
分部小计
卫生间地砖破损部分更换
11 | 011605001001 | 平面块料拆除 | 1.楼地面拆除 地面砖 2.楼层运出渣土(垂直运距) 自行考虑 3.渣土外运，运距自行考虑。 |  | m2 | 0.45
12 | 011101006001 | 平面砂浆找平层 | 1.找平层厚度、砂浆配合比:地面20mm水泥砂浆找平 |  | m2 | 0.45
13 | 011102003001 | 块料楼地面 | 1.结合层厚度、砂浆配合比:1：3水泥砂浆 2.面层材料品种、规格、颜色:600*600地砖 |  | m2 | 0.45
分部小计
本页小计
注：为计取规费等的使用，可在表中增设其中：“定额人工费”。
表—08
分部分项工程和单价措施项目清单与计价表
工程名称：峰威南苑9-2-102 |  |  |  | 标段：2025年公租房维修工程 |  |  |  |  | 第 3 页 共 3 页
序号 | 项目编码 | 项目名称 | 项目特征描述 |  | 计量单位 | 工程量 | 金额（元）
[7 empty] | 综合单价 | 综合合价 |  | 其中：暂估价
材料运输费
分部小计
措施项目
14 | 011703001001 | 垂直运输 |  |  | 项 | 1
分部小计
本页小计
合 计
注：为计取规费等的使用，可在表中增设其中：“定额人工费”。
表—08

## 表-11 总价措施项目清单与计价表
总价措施项目清单与计价表
工程名称：峰威南苑9-2-102 |  |  |  | 标段：2025年公租房维修工程 |  |  |  | 第 1 页 共 1 页
序号 | 项目编码 | 项目名称 | 计算基础 |  | 费率 (%) | 金额 (元) | 调整 费率 (%) |  | 调整后 金额(元) | 备注
1 | 011707001001 | 安全文明施工费 | 分部分项合计+单价措施项目费-分部分项设备费-单价措施项目设备费 |  | 3.28
2 | 011707002001 | 夜间施工费 | 分部分项计费人工费+单价措施计费人工费 |  | 0.12
3 | 011707004001 | 二次搬运费 | 分部分项计费人工费+单价措施计费人工费 |  | 0.12
4 | 011707005002 | 冬季施工增加费 | 分部分项冬季施工人工预算价+分部分项冬季施工机具预算价+单价措施冬季施工人工预算价+单价措施冬季施工机具预算价 |  | 0
5 | 011707005001 | 雨季施工增加费 | 分部分项计费人工费+单价措施计费人工费 |  | 0.11
6 | 011707007001 | 已完工程及设备保护费 | 分部分项计费人工费+单价措施计费人工费 |  | 0.11
7 | 01B001 | 工程定位复测费 | 分部分项计费人工费+单价措施计费人工费 |  | 0.08
8 | 01B002 | 专业工程措施项目费
合 计
编制人（造价人员）： |  |  |  | 复核人（造价工程师）：
注：1.“计算基础”中安全文明施工费可为“定额基价”、“定额人工费”或“定额人工费+定额机械费”，其他项目可为“定额人工费”或“定额人工费+定额机械费”。 2.按施工方案计算的措施费，若无“计算基础”和“费率”的数值，也可只填“金额”数值，但应在备注栏说明施工方案出处或计算方法。
表-11

## 表-12 其他项目清单与计价汇总表
其他项目清单与计价汇总表
工程名称：峰威南苑9-2-102 |  | 标段：2025年公租房维修工程 |  |  | 第 1 页 共 1 页
序号 | 项目名称 |  | 金额（元） | 结算金额（元） |  | 备注
1 | 暂列金额 |  |  |  |  | 明细详见表-12-1
2 | 暂估价
2.1 | 材料暂估价 |  | — |  |  | 明细详见表-12-2
2.2 | 专业工程暂估价 |  |  |  |  | 明细详见表-12-3
3 | 计日工 |  |  |  |  | 明细详见表-12-4
4 | 总承包服务费 |  |  |  |  | 明细详见表-12-5
合 计
注：材料（工程设备）暂估单价进入清单项目综合单价，此处不汇总。
表—12

## 表-13 规费、税金项目清单与计价表
规费、税金项目清单与计价表
工程名称：峰威南苑9-2-102 |  |  | 标段：2025年公租房维修工程 |  | 第 1 页 共 1 页
序号 | 项目名称 | 计算基础 |  | 计算基数 |  | 计算费率(%) | 金额(元)
1 | 规费 | [（A）+（B）+（C）+人工费价差]×费率
1.1 | 社会保险费 | 养老保险费+医疗保险费+失业保险费+工伤保险费+生育保险费
1.1.1 | 养老保险费 | 计费人工费+人工价差 |  |  |  | 16
1.1.2 | 医疗保险费 | 计费人工费+人工价差 |  |  |  | 7.5
1.1.3 | 失业保险费 | 计费人工费+人工价差 |  |  |  | 0.5
1.1.4 | 工伤保险费 | 计费人工费+人工价差 |  |  |  | 1
1.1.5 | 生育保险费 | 计费人工费+人工价差 |  |  |  | 0.6
1.2 | 住房公积金 | 计费人工费+人工价差 |  |  |  | 5
1.3 | 环境保护税 | 按实际发生计算
2 | 税金 | [（一）+（二）+（三）+（四）-（3）-（4）-甲供材料费]×税率 |  |  |  | 9
合 计
编制人（造价人员）： |  |  | 复核人（造价工程师）：
表—13