## 表-08 分部分项工程和单价措施项目清单与计价表
分部分项工程和单价措施项目清单与计价表
工程名称：热电家园6-2-502 |  |  |  | 标段：2025年公租房维修工程 |  |  |  |  | 第 1 页 共 3 页
序号 | 项目编码 | 项目名称 | 项目特征描述 |  | 计量单位 | 工程量 | 金额（元）
[7 empty] | 综合单价 | 综合合价 |  | 其中：暂估价
经查验外阳台裂缝漏水，导致室内漏水，室外高空作业。
1 | 011607003001 | 保温层拆除 | 1.外墙100mm厚苯板保温拆除、渣土外运，运距自行考虑。 |  | m2 | 15
2 | 010903001001 | 墙面卷材防水 | 1.墙、地面防水、防潮 SBC120复合卷材(冷粘) 满铺一层 立面 2.墙、地面防水、防潮 SBC120复合卷材(冷粘) 满铺每增一层 立面 |  | m2 | 15
3 | 011201001001 | 墙面一般抹灰 | 水泥砂浆 砖墙 20mm |  | m2 | 15
4 | 011001003001 | 保温隔热墙面 | 1.墙面 粘贴聚苯板 厚100mm 2.墙面挂网 贴玻纤网格布 刮胶 |  | m2 | 15
5 | 011407001001 | 墙面喷刷涂料 | 1.腻子种类:2遍 2.涂料品种、喷刷遍数:外墙涂料二遍 |  | m2 | 15
6 | 补-1 | 室外吊车高空作业 | 室外吊车高空作业 |  | 项 | 1
分部小计
涂料
7 | 011608002001 | 铲除涂料面 | 1.铲除部位名称:原有涂料铲除 2.外运:楼层运出渣土(垂直运距) 及渣土外运，运距自行考虑。 |  | m2 | 5.3
本页小计
注：为计取规费等的使用，可在表中增设其中：“定额人工费”。
表—08
分部分项工程和单价措施项目清单与计价表
工程名称：热电家园6-2-502 |  |  |  | 标段：2025年公租房维修工程 |  |  |  |  | 第 2 页 共 3 页
序号 | 项目编码 | 项目名称 | 项目特征描述 |  | 计量单位 | 工程量 | 金额（元）
[7 empty] | 综合单价 | 综合合价 |  | 其中：暂估价
8 | 011407001002 | 墙面喷刷涂料 | 1.保护:门、窗、家具、地面防护 2.刮腻子要求:2遍 3.涂料品种、喷刷遍数:2遍涂料 |  | m2 | 5.3
分部小计
室内门破损、更换门1套
9 | 010801002001 | 实木复合门 | 1.门代号及洞口尺寸:实木复合门900*2000 |  | m2 | 1.8
10 | 010801006001 | 门锁安装 | 1.门锁 |  | 个 | 1
11 | 011610001001 | 木门窗拆除 | 1.室内高度:原有木门拆除900*2000 2.外运:楼层运出渣土(垂直运距) 及渣土外运，运距自行考虑。 |  | m2 | 1.8
分部小计
更换坐便器
12 | 031004006001 | 大便器 | 1.坐式大便器安装 连体水箱 |  | 组 | 1
13 | 011612002001 | 卫生洁具拆除 | 1.卫生洁具种类:原有坐便器拆除 |  | 套 | 1
分部小计
橱柜一套
14 | 011501009003 | 厨柜 | 1.新做橱柜 |  | m | 1.8
15 | 011501009002 | 厨房低柜理石台面 | 1.台柜规格:厨柜理石台面 |  | m | 1.8
16 | 031004004001 | 不锈钢洗菜盆 | 1.材质:不锈钢洗菜盆、水龙头、排水管线 |  | 组 | 1
17 | 补-2 | 更换高压管 | 1.更换DN20高压管 |  | 根 | 1
本页小计
注：为计取规费等的使用，可在表中增设其中：“定额人工费”。
表—08
分部分项工程和单价措施项目清单与计价表
工程名称：热电家园6-2-502 |  |  |  | 标段：2025年公租房维修工程 |  |  |  |  | 第 3 页 共 3 页
序号 | 项目编码 | 项目名称 | 项目特征描述 |  | 计量单位 | 工程量 | 金额（元）
[7 empty] | 综合单价 | 综合合价 |  | 其中：暂估价
18 | 011612002002 | 卫生洁具拆除 | 1.卫生洁具种类:原有不锈钢洗菜盆拆除 |  | 套 | 1
19 | 011614003001 | 窗台板拆除 | 1.窗台板平面尺寸:理石台面拆除 2.外运:楼层运出渣土(垂直运距)及渣土外运，运距自行考虑。 |  | m | 1.8
20 | 011614002001 | 厨柜底板 立板拆除 | 1.柜体材质:厨柜柜体拆除 2.外运:楼层运出渣土(垂直运距)及渣土外运，运距自行考虑。 |  | m2 | 2.7
分部小计
更换胶条、执手、维修塑钢窗
21 | 010807001001 | 更换玻璃 | 1.更换双层玻璃 |  | m2 | 6
22 | 补充-1 | 更换窗执手 | 1.更换窗执手 |  | 个 | 8
23 | 补充-2 | 防尘块 | 1.防尘块 |  | 个 | 4
分部小计
材料运输费
分部小计
措施项目
24 | 011703001001 | 垂直运输 |  |  | 项 | 1
分部小计
本页小计
合 计
注：为计取规费等的使用，可在表中增设其中：“定额人工费”。
表—08

## 表-11 总价措施项目清单与计价表
总价措施项目清单与计价表
工程名称：热电家园6-2-502 |  |  |  | 标段：2025年公租房维修工程 |  |  |  | 第 1 页 共 1 页
序号 | 项目编码 | 项目名称 | 计算基础 |  | 费率 (%) | 金额 (元) | 调整 费率 (%) |  | 调整后 金额(元) | 备注
1 | 011707001001 | 安全文明施工费 | 分部分项合计+单价措施项目费-分部分项设备费-单价措施项目设备费 |  | 3.28
2 | 011707002001 | 夜间施工费 | 分部分项计费人工费+单价措施计费人工费 |  | 0.12
3 | 011707004001 | 二次搬运费 | 分部分项计费人工费+单价措施计费人工费 |  | 0.12
4 | 011707005002 | 冬季施工增加费 | 分部分项冬季施工人工预算价+分部分项冬季施工机具预算价+单价措施冬季施工人工预算价+单价措施冬季施工机具预算价 |  | 0
5 | 011707005001 | 雨季施工增加费 | 分部分项计费人工费+单价措施计费人工费 |  | 0.11
6 | 011707007001 | 已完工程及设备保护费 | 分部分项计费人工费+单价措施计费人工费 |  | 0.11
7 | 01B001 | 工程定位复测费 | 分部分项计费人工费+单价措施计费人工费 |  | 0.08
8 | 01B002 | 专业工程措施项目费
合 计
编制人（造价人员）： |  |  |  | 复核人（造价工程师）：
注：1.“计算基础”中安全文明施工费可为“定额基价”、“定额人工费”或“定额人工费+定额机械费”，其他项目可为“定额人工费”或“定额人工费+定额机械费”。 2.按施工方案计算的措施费，若无“计算基础”和“费率”的数值，也可只填“金额”数值，但应在备注栏说明施工方案出处或计算方法。
表-11

## 表-12 其他项目清单与计价汇总表
其他项目清单与计价汇总表
工程名称：热电家园6-2-502 |  | 标段：2025年公租房维修工程 |  |  | 第 1 页 共 1 页
序号 | 项目名称 |  | 金额（元） | 结算金额（元） |  | 备注
1 | 暂列金额 |  |  |  |  | 明细详见表-12-1
2 | 暂估价
2.1 | 材料暂估价 |  | — |  |  | 明细详见表-12-2
2.2 | 专业工程暂估价 |  |  |  |  | 明细详见表-12-3
3 | 计日工 |  |  |  |  | 明细详见表-12-4
4 | 总承包服务费 |  |  |  |  | 明细详见表-12-5
合 计
注：材料（工程设备）暂估单价进入清单项目综合单价，此处不汇总。
表—12

## 表-13 规费、税金项目清单与计价表
规费、税金项目清单与计价表
工程名称：热电家园6-2-502 |  |  | 标段：2025年公租房维修工程 |  | 第 1 页 共 1 页
序号 | 项目名称 | 计算基础 |  | 计算基数 |  | 计算费率(%) | 金额(元)
1 | 规费 | [（A）+（B）+（C）+人工费价差]×费率
1.1 | 社会保险费 | 养老保险费+医疗保险费+失业保险费+工伤保险费+生育保险费
1.1.1 | 养老保险费 | 计费人工费+人工价差 |  |  |  | 16
1.1.2 | 医疗保险费 | 计费人工费+人工价差 |  |  |  | 7.5
1.1.3 | 失业保险费 | 计费人工费+人工价差 |  |  |  | 0.5
1.1.4 | 工伤保险费 | 计费人工费+人工价差 |  |  |  | 1
1.1.5 | 生育保险费 | 计费人工费+人工价差 |  |  |  | 0.6
1.2 | 住房公积金 | 计费人工费+人工价差 |  |  |  | 5
1.3 | 环境保护税 | 按实际发生计算
2 | 税金 | [（一）+（二）+（三）+（四）-（3）-（4）-甲供材料费]×税率 |  |  |  | 9
合 计
编制人（造价人员）： |  |  | 复核人（造价工程师）：
表—13