## 表-08 分部分项工程和单价措施项目清单与计价表
分部分项工程和单价措施项目清单与计价表
工程名称：热电家园6-A-108 |  |  |  | 标段：2025年公租房维修工程 |  |  |  |  | 第 1 页 共 5 页
序号 | 项目编码 | 项目名称 | 项目特征描述 |  | 计量单位 | 工程量 | 金额（元）
[7 empty] | 综合单价 | 综合合价 |  | 其中：暂估价
涂料
1 | 011608002001 | 铲除涂料面棚面 | 1.铲除部位名称:原有涂料铲除 2.外运:楼层运出渣土(垂直运距) 及渣土外运，运距自行考虑 |  | m2 | 42.8
2 | 011608002002 | 铲除涂料面墙面 | 1.铲除部位名称:原有涂料铲除 2.外运:楼层运出渣土(垂直运距) 及渣土外运，运距自行考虑 |  | m2 | 107
3 | 011407002001 | 天棚喷刷涂料 | 1.保护:门、窗、家具、地面防护 2.刮腻子要求:2遍 3.涂料品种、喷刷遍数:2遍涂料 |  | m2 | 42.8
4 | 011407001001 | 墙面喷刷涂料 | 1.保护:门、窗、家具、地面防护 2.刮腻子要求:2遍 3.涂料品种、喷刷遍数:2遍涂料 |  | m2 | 107
分部小计
更换洗手盆
5 | 031004003001 | 洗脸盆 | 1.洗脸盆 立柱式 冷水 2.水龙头 下水管线安装 |  | 组 | 1
6 | 031004003002 | 卫生洁具拆除 | 1.洗脸盆拆除运输 |  | 组 | 1
分部小计
本页小计
注：为计取规费等的使用，可在表中增设其中：“定额人工费”。
表—08
分部分项工程和单价措施项目清单与计价表
工程名称：热电家园6-A-108 |  |  |  | 标段：2025年公租房维修工程 |  |  |  |  | 第 2 页 共 5 页
序号 | 项目编码 | 项目名称 | 项目特征描述 |  | 计量单位 | 工程量 | 金额（元）
[7 empty] | 综合单价 | 综合合价 |  | 其中：暂估价
更换座便器
7 | 031004006001 | 大便器 | 1.坐式大便器安装 连体水箱 |  | 组 | 1
8 | 011612002001 | 卫生洁具拆除 | 1.卫生洁具种类:原有坐便器拆除 |  | 套 | 1
分部小计
更换水龙头
9 | 补-1 | 更换水龙头 | 1.更换DN15单水水龙头 |  | 套 | 1
10 | 补-2 | 更换高压管 | 1.更换DN20高压管 |  | 根 | 1
分部小计
卫生间及厨房吊顶天棚
11 | 011606003001 | 天棚面龙骨及饰面拆除 | 1.天棚拆除 扣板 2.楼层运出渣土(垂直运距) 自行考虑 3.渣土外运，运距自行考虑 |  | m2 | 6.7
12 | 011302001002 | 吊顶天棚 | 1.方木天棚龙骨(搁在砖墙上) 单层楞 2.一般直线型天棚 面层 空腹PVC扣板 3.棚角四根 玻璃胶2支 |  | m2 | 6.7
13 | 011304002001 | 送风口、回风口 | 1.排风扇 |  | 个 | 1
14 | 030412001001 | 普通灯具 | 1.名称:30W吸顶灯 |  | 套 | 2
15 | 011613001001 | 灯具拆除 | 灯具拆除、运输 |  | 套 | 2
分部小计
更换开关、插座
本页小计
注：为计取规费等的使用，可在表中增设其中：“定额人工费”。
表—08
分部分项工程和单价措施项目清单与计价表
工程名称：热电家园6-A-108 |  |  |  | 标段：2025年公租房维修工程 |  |  |  |  | 第 3 页 共 5 页
序号 | 项目编码 | 项目名称 | 项目特征描述 |  | 计量单位 | 工程量 | 金额（元）
[7 empty] | 综合单价 | 综合合价 |  | 其中：暂估价
16 | 030404035001 | 插座 | 1.名称:五孔插座 |  | 个 | 6
17 | 030404034001 | 照明开关 | 1.名称:双联开关 |  | 个 | 3
分部小计
安装地脚线
18 | 011105004001 | 安装地脚线 | 1.安装地脚线 材质PVC 宽度0.8cm |  | m | 40
分部小计
换防盗门
19 | 011610002001 | 金属门窗拆除 | 1.防盗门拆除 金属、 2.拆除后防盗门运到室外（楼层运出渣土(垂直运距) 自行考虑） 3.渣土外运，运距自行考虑 |  | m2 | 1.86
20 | 010802004001 | 防盗门 | 1.成品保温防盗门安装 |  | m2 | 1.86
21 | 010801006001 | 门锁安装 | 1.防盗门门锁 |  | 个 | 1
22 | 011203001001 | 零星项目一般抹灰 | 1.门口零星抹灰 水泥砂浆 |  | m2 | 0.5
分部小计
防盗门口地面抹基础
23 | 011602001001 | 室外路面混凝土构件拆除 | 1.现浇钢筋混凝土构件拆除 素混凝土 2.渣土外运，运距自行考虑 |  | m3 | 1
24 | 010101003001 | 挖沟槽土方 | 1.人工挖沟槽土方 |  | m3 | 0.8
25 | 010103001001 | 回填方 | 1.填方材料品种:人工回填砂砾石 |  | m3 | 0.8
本页小计
注：为计取规费等的使用，可在表中增设其中：“定额人工费”。
表—08
分部分项工程和单价措施项目清单与计价表
工程名称：热电家园6-A-108 |  |  |  | 标段：2025年公租房维修工程 |  |  |  |  | 第 4 页 共 5 页
序号 | 项目编码 | 项目名称 | 项目特征描述 |  | 计量单位 | 工程量 | 金额（元）
[7 empty] | 综合单价 | 综合合价 |  | 其中：暂估价
26 | 011101003001 | 水泥混凝土 | 1.混凝土强度等级:C30砼 2.厚度:20cm |  | m2 | 1
分部小计
塑钢窗
27 | 010807001001 | 金属塑钢窗 | 单框双玻塑钢窗 |  | m2 | 1
分部小计
橱柜一套
28 | 011501009001 | 厨柜 | 1.新做橱柜 |  | m | 1.8
29 | 011501009002 | 厨房低柜理石台面 | 1.台柜规格:厨柜理石台面 |  | m | 1.8
30 | 031004004001 | 不锈钢洗菜盆 | 1.材质:不锈钢洗菜盆、水龙头、排水管线 |  | 组 | 1
31 | 补-3 | 更换高压管 | 1.更换DN20高压管 |  | 根 | 1
32 | 011612002002 | 卫生洁具拆除 | 1.卫生洁具种类:原有不锈钢洗菜盆拆除 |  | 套 | 1
33 | 011614003001 | 窗台板拆除 | 1.窗台板平面尺寸:理石台面拆除 2.外运:楼层运出渣土(垂直运距)及渣土外运，运距自行考虑 |  | m | 1.8
34 | 011614002001 | 厨柜底板 立板拆除 | 1.柜体材质:厨柜柜体拆除 2.外运:楼层运出渣土(垂直运距) 及渣土外运，运距自行考虑 |  | m2 | 2.7
分部小计
材料运输费
本页小计
注：为计取规费等的使用，可在表中增设其中：“定额人工费”。
表—08
分部分项工程和单价措施项目清单与计价表
工程名称：热电家园6-A-108 |  |  |  | 标段：2025年公租房维修工程 |  |  |  |  | 第 5 页 共 5 页
序号 | 项目编码 | 项目名称 | 项目特征描述 |  | 计量单位 | 工程量 | 金额（元）
[7 empty] | 综合单价 | 综合合价 |  | 其中：暂估价
分部小计
措施项目
35 | 011703001001 | 垂直运输 |  |  | 项 | 1
分部小计
本页小计
合 计
注：为计取规费等的使用，可在表中增设其中：“定额人工费”。
表—08

## 表-11 总价措施项目清单与计价表
总价措施项目清单与计价表
工程名称：热电家园6-A-108 |  |  |  | 标段：2025年公租房维修工程 |  |  |  | 第 1 页 共 1 页
序号 | 项目编码 | 项目名称 | 计算基础 |  | 费率 (%) | 金额 (元) | 调整 费率 (%) |  | 调整后 金额(元) | 备注
1 | 011707001001 | 安全文明施工费 | 分部分项合计+单价措施项目费-分部分项设备费-单价措施项目设备费 |  | 3.28
2 | 011707002001 | 夜间施工费 | 分部分项计费人工费+单价措施计费人工费 |  | 0.12
3 | 011707004001 | 二次搬运费 | 分部分项计费人工费+单价措施计费人工费 |  | 0.12
4 | 011707005002 | 冬季施工增加费 | 分部分项冬季施工人工预算价+分部分项冬季施工机具预算价+单价措施冬季施工人工预算价+单价措施冬季施工机具预算价 |  | 0
5 | 011707005001 | 雨季施工增加费 | 分部分项计费人工费+单价措施计费人工费 |  | 0.11
6 | 011707007001 | 已完工程及设备保护费 | 分部分项计费人工费+单价措施计费人工费 |  | 0.11
7 | 01B001 | 工程定位复测费 | 分部分项计费人工费+单价措施计费人工费 |  | 0.08
8 | 01B002 | 专业工程措施项目费
合 计
编制人（造价人员）： |  |  |  | 复核人（造价工程师）：
注：1.“计算基础”中安全文明施工费可为“定额基价”、“定额人工费”或“定额人工费+定额机械费”，其他项目可为“定额人工费”或“定额人工费+定额机械费”。 2.按施工方案计算的措施费，若无“计算基础”和“费率”的数值，也可只填“金额”数值，但应在备注栏说明施工方案出处或计算方法。
表-11

## 表-12 其他项目清单与计价汇总表
其他项目清单与计价汇总表
工程名称：热电家园6-A-108 |  | 标段：2025年公租房维修工程 |  |  | 第 1 页 共 1 页
序号 | 项目名称 |  | 金额（元） | 结算金额（元） |  | 备注
1 | 暂列金额 |  |  |  |  | 明细详见表-12-1
2 | 暂估价
2.1 | 材料暂估价 |  | — |  |  | 明细详见表-12-2
2.2 | 专业工程暂估价 |  |  |  |  | 明细详见表-12-3
3 | 计日工 |  |  |  |  | 明细详见表-12-4
4 | 总承包服务费 |  |  |  |  | 明细详见表-12-5
合 计
注：材料（工程设备）暂估单价进入清单项目综合单价，此处不汇总。
表—12

## 表-13 规费、税金项目清单与计价表
规费、税金项目清单与计价表
工程名称：热电家园6-A-108 |  |  | 标段：2025年公租房维修工程 |  | 第 1 页 共 1 页
序号 | 项目名称 | 计算基础 |  | 计算基数 |  | 计算费率(%) | 金额(元)
1 | 规费 | [（A）+（B）+（C）+人工费价差]×费率
1.1 | 社会保险费 | 养老保险费+医疗保险费+失业保险费+工伤保险费+生育保险费
1.1.1 | 养老保险费 | 计费人工费+人工价差 |  |  |  | 16
1.1.2 | 医疗保险费 | 计费人工费+人工价差 |  |  |  | 7.5
1.1.3 | 失业保险费 | 计费人工费+人工价差 |  |  |  | 0.5
1.1.4 | 工伤保险费 | 计费人工费+人工价差 |  |  |  | 1
1.1.5 | 生育保险费 | 计费人工费+人工价差 |  |  |  | 0.6
1.2 | 住房公积金 | 计费人工费+人工价差 |  |  |  | 5
1.3 | 环境保护税 | 按实际发生计算
2 | 税金 | [（一）+（二）+（三）+（四）-（3）-（4）-甲供材料费]×税率 |  |  |  | 9
合 计
编制人（造价人员）： |  |  | 复核人（造价工程师）：
表—13