## 表-08 分部分项工程和单价措施项目清单与计价表
分部分项工程和单价措施项目清单与计价表
工程名称：鸿嘉花园C2栋天沟防水及部分屋面 |  |  |  | 标段：2025年公租房维修工程 |  |  |  |  | 第 1 页 共 3 页
序号 | 项目编码 | 项目名称 | 项目特征描述 |  | 计量单位 | 工程量 | 金额（元）
[7 empty] | 综合单价 | 综合合价 |  | 其中：暂估价
天沟防水
1 | 010902001001 | 卷材防水 | 1.卷材品种、规格、厚度:SBC120复合防水卷材ρ=400g/m2 2.防水层数:二层 3.40厚1:3水泥砂浆找平层 4.含防水卷边 5.嵌密封膏、钉防水板、泛水及封头详见图纸 6.满足图纸及设计规范要求 |  | m2 | 436.8
2 | 010902001002 | 屋面卷材防水隔汽层 | 1.卷材品种、规格、厚度:SBC120复合防水卷材ρ=300g/m2 2.卷材隔气层数:一层 3.40厚1:3水泥砂浆找平层 4.包含防水卷边 5.嵌密封膏、钉防水板、泛水及封头详见图纸 6.满足图纸及设计规范要求 |  | m2 | 436.8
3 | 011607001001 | 刚性层拆除 | 1.原有屋面拆除（拆除水泥砂浆、防水、保温到混凝土板） 2.拆除结构层做法详见设计图纸 3.包含拆除、清理、运输（运距自行考虑） 4.满足图纸及设计规范要求 |  | m2 | 436.8
分部小计
本页小计
注：为计取规费等的使用，可在表中增设其中：“定额人工费”。
表—08
分部分项工程和单价措施项目清单与计价表
工程名称：鸿嘉花园C2栋天沟防水及部分屋面 |  |  |  | 标段：2025年公租房维修工程 |  |  |  |  | 第 2 页 共 3 页
序号 | 项目编码 | 项目名称 | 项目特征描述 |  | 计量单位 | 工程量 | 金额（元）
[7 empty] | 综合单价 | 综合合价 |  | 其中：暂估价
屋面防水（气窗共6个 气窗四周做防水保温）
4 | 010902001003 | 卷材防水 | 1.卷材品种、规格、厚度:SBC120复合防水卷材ρ=400g/m2 2.防水层数:二层 3.40厚1:3水泥砂浆找平层 4.含防水卷边 5.嵌密封膏、钉防水板、泛水及封头详见图纸 6.满足图纸及设计规范要求 |  | m2 | 60
5 | 011001001001 | 保温隔热屋面 | 1.保温隔热材料品种、规格、厚度:粘贴120厚挤塑聚苯板保温层(60X2)错层搭接 2.满足图纸及设计规范要求 |  | m2 | 60
6 | 010902001004 | 卷材防水 | 1.卷材品种、规格、厚度:SBC120复合防水卷材ρ=300g/m2 2.卷材隔气层数:一层 3.40厚1:3水泥砂浆找平层 4.包含防水卷边 5.嵌密封膏、钉防水板、泛水及封头详见图纸 6.满足图纸及设计规范要求 |  | m2 | 60
本页小计
注：为计取规费等的使用，可在表中增设其中：“定额人工费”。
表—08
分部分项工程和单价措施项目清单与计价表
工程名称：鸿嘉花园C2栋天沟防水及部分屋面 |  |  |  | 标段：2025年公租房维修工程 |  |  |  |  | 第 3 页 共 3 页
序号 | 项目编码 | 项目名称 | 项目特征描述 |  | 计量单位 | 工程量 | 金额（元）
[7 empty] | 综合单价 | 综合合价 |  | 其中：暂估价
7 | 011607001002 | 刚性层拆除 | 1.原有屋面拆除（拆除水泥砂浆、防水、保温到混凝土板） 2.拆除结构层做法详见设计图纸 3.包含拆除、清理、运输（运距自行考虑） 4.满足图纸及设计规范要求 |  | m2 | 60
8 | 补-1 | 室外吊车高空作业 | 室外吊车高空作业 |  | 项 | 1
分部小计
材料运输费
分部小计
措施项目
9 | 011703001001 | 垂直运输 |  |  | 项 | 1
分部小计
本页小计
合 计
注：为计取规费等的使用，可在表中增设其中：“定额人工费”。
表—08

## 表-11 总价措施项目清单与计价表
总价措施项目清单与计价表
工程名称：鸿嘉花园C2栋天沟防水及部分屋面 |  |  |  | 标段：2025年公租房维修工程 |  |  |  | 第 1 页 共 1 页
序号 | 项目编码 | 项目名称 | 计算基础 |  | 费率 (%) | 金额 (元) | 调整 费率 (%) |  | 调整后 金额(元) | 备注
1 | 011707001001 | 安全文明施工费 | 分部分项合计+单价措施项目费-分部分项设备费-单价措施项目设备费 |  | 3.28
2 | 011707002001 | 夜间施工费 | 分部分项计费人工费+单价措施计费人工费 |  | 0.12
3 | 011707004001 | 二次搬运费 | 分部分项计费人工费+单价措施计费人工费 |  | 0.12
4 | 011707005002 | 冬季施工增加费 | 分部分项冬季施工人工预算价+分部分项冬季施工机具预算价+单价措施冬季施工人工预算价+单价措施冬季施工机具预算价 |  | 0
5 | 011707005001 | 雨季施工增加费 | 分部分项计费人工费+单价措施计费人工费 |  | 0.11
6 | 011707007001 | 已完工程及设备保护费 | 分部分项计费人工费+单价措施计费人工费 |  | 0.11
7 | 01B001 | 工程定位复测费 | 分部分项计费人工费+单价措施计费人工费 |  | 0.08
合 计
编制人（造价人员）： |  |  |  | 复核人（造价工程师）：
注：1.“计算基础”中安全文明施工费可为“定额基价”、“定额人工费”或“定额人工费+定额机械费”，其他项目可为“定额人工费”或“定额人工费+定额机械费”。 2.按施工方案计算的措施费，若无“计算基础”和“费率”的数值，也可只填“金额”数值，但应在备注栏说明施工方案出处或计算方法。
表-11

## 表-12 其他项目清单与计价汇总表
其他项目清单与计价汇总表
工程名称：鸿嘉花园C2栋天沟防水及部分屋面 |  | 标段：2025年公租房维修工程 |  |  | 第 1 页 共 1 页
序号 | 项目名称 |  | 金额（元） | 结算金额（元） |  | 备注
1 | 暂列金额 |  |  |  |  | 明细详见表-12-1
2 | 暂估价
2.1 | 材料暂估价 |  | — |  |  | 明细详见表-12-2
2.2 | 专业工程暂估价 |  |  |  |  | 明细详见表-12-3
3 | 计日工 |  |  |  |  | 明细详见表-12-4
4 | 总承包服务费 |  |  |  |  | 明细详见表-12-5
合 计
注：材料（工程设备）暂估单价进入清单项目综合单价，此处不汇总。
表—12

## 表-13 规费、税金项目清单与计价表
规费、税金项目清单与计价表
工程名称：鸿嘉花园C2栋天沟防水及部分屋面 |  |  | 标段：2025年公租房维修工程 |  | 第 1 页 共 1 页
序号 | 项目名称 | 计算基础 |  | 计算基数 |  | 计算费率(%) | 金额(元)
1 | 规费 | [（A）+（B）+（C）+人工费价差]×费率
1.1 | 社会保险费 | 养老保险费+医疗保险费+失业保险费+工伤保险费+生育保险费
1.1.1 | 养老保险费 | 计费人工费+人工价差 |  |  |  | 16
1.1.2 | 医疗保险费 | 计费人工费+人工价差 |  |  |  | 7.5
1.1.3 | 失业保险费 | 计费人工费+人工价差 |  |  |  | 0.5
1.1.4 | 工伤保险费 | 计费人工费+人工价差 |  |  |  | 1
1.1.5 | 生育保险费 | 计费人工费+人工价差 |  |  |  | 0.6
1.2 | 住房公积金 | 计费人工费+人工价差 |  |  |  | 5
1.3 | 环境保护税 | 按实际发生计算
2 | 税金 | [（一）+（二）+（三）+（四）-（3）-（4）-甲供材料费]×税率 |  |  |  | 9
合 计
编制人（造价人员）： |  |  | 复核人（造价工程师）：
表—13