## 圆管涵
路基、路面排水工程数量表（圆管涵）
公主岭市永发乡永发村基础设施建设项目
序 号 | 路线 | 主 线 桩 号 | 与 路 中 线 交 角 | 孔数 - 孔径 | 涵长 | 主 体 工 程 | [13 empty] | 附 属 工 程 |  |  |  |  | 备 注
[6 empty] | 管 节 |  |  | 基 础 |  | 端 墙 |  | 帽 石 | 管节接头 |  | 防水层 | 沉降缝 |  | 挖基 土方 | 八字墙 |  | 洞口铺砌 |  | 抑水墙
[6 empty] | C30 混凝土 | HRB400 钢筋 | HPB300 钢筋 | C30 混凝土 | 砂 垫层 | 墙身 | 基础 | C30 混凝土 | 沥青 麻絮 填塞 | 两层 沥青 浸制 麻布 | 涂热 沥青 两层 | 沥青 麻絮 填塞 | 四层 沥青 浸制 麻布 |  | 墙身 | 基础 | C30 混凝土 | 砂砾 垫层 | C30 混凝土
[11 empty] | C30 混凝土 | C30 混凝土 | [7 empty] | C30 混凝土 | C30 混凝土
|  |  | (°) | (孔-米) | (m) | (m3) | (kg) | (kg) | (m3) | (m3) | (m3) | (m3) | (m3) | (m2) | (m2) | (m2) | (m2) | (m2) | (m3) | (m3) | (m3) | (m3) | (m3) | (m3) |  | 路基宽度 | 填挖高度 | 交角 | 涵长 | 1m管节个数 | 0.5m管节个数
1 | 三屯1路 | 3 | 90 | 1-Φ1.0 | 15 | 5.1 | 257.4 | [11 empty] | 16.95
2 | 三屯1路 | 561 | 90 | 1-Φ0.5 | 15 | 1.65 | 143.25 | [11 empty] | 4.53
3 | 三屯2路 | 87 | 90 | 1-Φ0.5 | 14 | 1.54 | 133.7 | [11 empty] | 4.228
4 | 三屯3路 | 214 | 90 | 1-Φ0.5 | 14 | 1.54 | 133.7 | [11 empty] | 4.228
5 | 六屯1路 | 164 | 50 | 1-Φ0.6 | 16 | 2.08 | 166.88 | [11 empty] | 6.512 | [10 empty] | 16 | 0
6 | 六屯2路 | 4 | 120 | 1-Φ1.0 | 16 | 5.44 | 274.56 | [11 empty] | 18.08 | [10 empty] | 16 | 0
7 | 六屯3路 | 109 | 90 | 1-Φ1.0 | 15 | 5.1 | 257.4 | [11 empty] | 16.95
8 | 七屯1路 | 3 | 90 | 1-Φ0.6 | 14 | 1.82 | 146.02 | [11 empty] | 5.698 | [6 empty] | 4 | 0.5 | 90 | 8 | 14 | 0
9 | 七屯2路 | 362 | 90 | 1-Φ0.6 | 14 | 1.82 | 146.02 | [11 empty] | 5.698 | [10 empty] | 14 | 0
10 | 七屯3路 | 3 | 55 | 1-Φ0.6 | 17 | 2.21 | 177.31 | [11 empty] | 6.919 | [10 empty] | 17 | 0
11 | 八屯1路 | 3 | 90 | 1-Φ0.8 | 17 | 3.74 | 223.21 | [11 empty] | 12.291 | [6 empty] | 4.5 | 0.5 | 90 | 8 | 17 | 0
12 | 八屯2路 | 6 | 90 | 1-Φ0.6 | 15 | 1.95 | 156.45 | [11 empty] | 6.105 | [6 empty] | 4 | 0.5 | 90 | 8 | 15 | 0
13 | 八屯2路 | 183 | 90 | 1-Φ0.5 | 15 | 1.65 | 143.25 | [11 empty] | 4.53 | [6 empty] | 5 | 0.5 | 90 | 8 | 15 | 0
14 | 八屯4路 | 10 | 90 | 1-Φ0.6 | 6 | 0.78 | 62.58 | [11 empty] | 2.442
| 合 计 |  |  |  | 203 | 8.12 | 585.49 | [11 empty] | 25.368
| 编制： | [9 empty] | 复核： | [11 empty] | 审核：