## 圆管涵
路基、路面排水工程数量表（排水沟）
公主岭市永发乡永发村基础设施建设项目
序 号 | 序号或段落 | 工程名称 | 排水沟总长度 | 预制马蹄槽 数量 | 圆管涵 数量 | 工 程 项 目 及 数 量 | [10 empty] | 备 注
[6 empty] | C30水泥混凝土预制马蹄形排水槽 |  |  |  |  | C30水泥混凝土预制圆管涵
[6 empty] | 挖基土方 | 砂砾垫层 | 砂砾回填 | 土方回填 | 排水槽 | 挖基土方 | 砂砾垫层 | 砂砾回填 | 原有混凝土硬化拆除 | 入户及过道硬化 | 硬化面积
|  |  | (m) | (m) | (m) | （m³） | （m³） | （m³） | （m³） | （m） | （m³） | （m³） | （m³） | （m） | （处） | (㎡）
1 | 排水沟01 | 马蹄形排水槽及圆管涵 | 880 | 561 | 319 | 465.63 | 140.25 | 83.1402 | 20.2521 | 561 | 271.15 | 79.75 | 101.2506 | 97 | 37 | 985 | 已扣除三屯2路、3路平交道口排水管长度，弃方运距为5km
2 | 排水沟02 | 马蹄形排水槽及圆管涵 | 516 | 394 | 122 | 327.02 | 98.5 | 58.3908 | 14.2234 | 394 | 103.7 | 30.5 | 38.7228 | 14 | 18 | 442 | 弃方运距为5km
3 | 排水沟03 | 马蹄形排水槽及圆管涵 | 105 | 67 | 38 | 55.61 | 16.75 | 9.9294 | 2.4187 | 67 | 32.3 | 9.5 | 12.0612 | 14 | 4 | 110 | 弃方运距为5km
注：原有混凝土硬化拆除厚度暂按0.2米厚计算，拆除宽度按1m计算。
| 合 计 |  | 1501 | 1022 | 479 | 848.26 | 255.5 | 151.4604 | 36.8942 | 1022 | 407.15 | 119.75 | 152.0346 | 125 | 59 | 1537
| 编制： |  |  |  |  | 复核： | [9 empty] | 审核：