## 扉-1 招标工程量清单扉页
|  | 前锋农场学校综合服务楼暖气改造工程 |  |  | 工程
招 标 工 程 量 清 单
招 标 人： |  |  | 造价咨询人：
| （单位盖章） |  |  | (单位资质专用章)
法定代表人 或其授权人： |  |  | 法定代表人 或其授权人：
| (签字或盖章) |  |  | (签字或盖章)
编 制 人： |  |  | 复 核 人：
| (造价人员签字盖专用章) |  |  | (造价工程师签字盖专用章)
编 制 时 间： | 年 月 日 |  | 复 核 时 间： | 年 月 日
扉-1

## 表-01 总说明
总 说 明
工程名称： 前锋农场学校综合服务楼暖气改造工程 | 第 1 页 共 1 页
表-01

## 表-08 分部分项工程和单价措施项目清单与计价表
分部分项工程和单价措施项目清单与计价表
工程名称：前锋农场学校综合服务楼暖气改造工程 |  |  |  | 标段： |  |  |  |  | 第 1 页 共 2 页
序号 | 项目编码 | 项目名称 | 项目特征描述 |  | 计量单位 | 工程量 | 金额（元）
[7 empty] | 综合单价 | 综合合价 |  | 其中：暂估价
拆除工程
1 | 03B003 | 暖气片拆除 | 1.板式大于2000mm。 |  | 组 | 97
2 | 03B005 | 管道拆除 | 1.DN65 |  | m | 268
3 | 03B006 | 管道拆除 | 1.DN20 |  | m | 432
4 | 03B007 | 管道拆除 | 1.地沟内供热主管道 |  | m | 67
5 | 011606003001 | 天棚面龙骨及饰面拆除 |  |  | m2 | 39
分部小计
安装工程
6 | 031001001001 | 镀锌钢管 | 1.安装部位:室内三层 2.介质:热水 3.规格、压力等级:DN80 4.连接形式:焊接 |  | m | 134
7 | 031001001003 | 镀锌钢管 | 1.安装部位:室内地沟 2.介质:热水 3.规格、压力等级:DN108 4.连接形式:焊接 |  | m | 201
8 | 031001001002 | 镀锌钢管 | 1.安装部位:室内 2.介质:热水 3.规格、压力等级:DN32 4.连接形式:丝接 |  | m | 432
9 | 031005001001 | 铸铁散热器 | 1.型号、规格:铸铁590 2.安装方式:挂式 3、20片以上 |  | 组 | 43
本页小计
注：为计取规费等的使用，可在表中增设其中：“定额人工费”。
表—08
分部分项工程和单价措施项目清单与计价表
工程名称：前锋农场学校综合服务楼暖气改造工程 |  |  |  | 标段： |  |  |  |  | 第 2 页 共 2 页
序号 | 项目编码 | 项目名称 | 项目特征描述 |  | 计量单位 | 工程量 | 金额（元）
[7 empty] | 综合单价 | 综合合价 |  | 其中：暂估价
10 | 031005001002 | 铸铁散热器 | 1.型号、规格:铸铁590 2.安装方式:挂式 3、20片以内（含20片） |  | 组 | 44
11 | 031005002001 | 钢制散热器 | 一层利旧 |  | 组 | 10
12 | 031003001001 | 螺纹阀门 | 1.类型:螺纹 2.材质:铜质 3.规格、压力等级:DN32 4.连接形式:丝接 |  | 个 | 194
13 | 031003002001 | 螺纹法兰阀门 | 1.类型:螺纹 2.材质:铜质 3.规格、压力等级:DN80 4.连接形式:丝接 |  | 个 | 8
14 | 031003006001 | 自动排气阀 | 1.材质:铜质 2.规格、压力等级:DN20 |  | 个 | 8
15 | 031301011001 | 在有害身体健康环境中施工增加 | 1、地沟焊接管道。 2、人工降效。 3、通风，照明设备。 |  | 项 | 1
16 | 031301012001 | 工程系统检测、检验 |  |  | 项 | 1
17 | 011302001001 | 吊顶天棚 |  |  | m2 | 39
18 | 011703001001 | 垂直运输 | 二、三层材料搬运 |  | m2 | 2214
分部小计
措施项目
分部小计
本页小计
合 计
注：为计取规费等的使用，可在表中增设其中：“定额人工费”。
表—08

## 表-11 总价措施项目清单与计价表
总价措施项目清单与计价表
工程名称：前锋农场学校综合服务楼暖气改造工程 |  |  |  | 标段： |  |  |  | 第 1 页 共 1 页
序号 | 项目编码 | 项目名称 | 计算基础 |  | 费率 (%) | 金额 (元) | 调整 费率 (%) |  | 调整后 金额(元) | 备注
1 | 031302001001 | 安全文明施工费 | 分部分项合计+单价措施项目费-分部分项设备费-单价措施项目设备费 |  | 2.72
2 | 031302002001 | 夜间施工费 | 分部分项计费人工费+单价措施计费人工费 |  | 0.12
3 | 031302004001 | 二次搬运费 | 分部分项计费人工费+单价措施计费人工费 |  | 0.12
4 | 031302005002 | 冬季施工增加费 | 分部分项冬季施工人工预算价+分部分项冬季施工机具预算价+单价措施冬季施工人工预算价+单价措施冬季施工机具预算价 |  | 0
5 | 031302005001 | 雨季施工增加费 | 分部分项计费人工费+单价措施计费人工费 |  | 0.11
6 | 031302006001 | 已完工程及设备保护费 | 分部分项计费人工费+单价措施计费人工费 |  | 0.11
7 | 03B001 | 工程定位复测费 | 分部分项计费人工费+单价措施计费人工费 |  | 0.08
8 | 03B002 | 专业工程措施项目费
合 计
编制人（造价人员）： |  |  |  | 复核人（造价工程师）：
注：1.“计算基础”中安全文明施工费可为“定额基价”、“定额人工费”或“定额人工费+定额机械费”，其他项目可为“定额人工费”或“定额人工费+定额机械费”。 2.按施工方案计算的措施费，若无“计算基础”和“费率”的数值，也可只填“金额”数值，但应在备注栏说明施工方案出处或计算方法。
表-11

## 表-13 规费、税金项目清单与计价表
规费、税金项目清单与计价表
工程名称：前锋农场学校综合服务楼暖气改造工程 |  |  | 标段： |  | 第 1 页 共 1 页
序号 | 项目名称 | 计算基础 |  | 计算基数 |  | 计算费率(%) | 金额(元)
1 | 规费 | [（A）+（B）+（C）+人工费价差]×费率
1.1 | 社会保险费 | 养老保险费+医疗保险费+失业保险费+工伤保险费+生育保险费
1.1.1 | 养老保险费 | 计费人工费+人工价差 |  |  |  | 16
1.1.2 | 医疗保险费 | 计费人工费+人工价差 |  |  |  | 7.5
1.1.3 | 失业保险费 | 计费人工费+人工价差 |  |  |  | 0.5
1.1.4 | 工伤保险费 | 计费人工费+人工价差 |  |  |  | 1
1.1.5 | 生育保险费 | 计费人工费+人工价差 |  |  |  | 0.6
1.2 | 住房公积金 | 计费人工费+人工价差 |  |  |  | 5
1.3 | 环境保护税 | 按实际发生计算
2 | 税金 | [（一）+（二）+（三）+（四）-（3）-（4）-甲供材料费]×税率 |  |  |  | 9
合 计
编制人（造价人员）： |  |  | 复核人（造价工程师）：
表—13