## Sheet1
建设路门诊装修工程量清单
序号 | 项 目 | 数量 | 单位 | 单价 | 合计 | 备注
1 | 铝塑板梁柱修补人工 | 1 | 个
2 | 拆除φ20PPR水管 | 24 | m
3 | 拆除φ50PVC排水管 | 12 | m
4 | 设备搬运人工 | 2 | 个
5 | 拆除12厘玻璃水池，废弃物外运10km | 6 | ㎡
6 | 地面瓷砖及水泥块料凿除，废弃物外运10km | 7.6 | ㎡
7 | 拆除砖砌地台25cm高，废弃物外运10km | 1.9 | m³
8 | 墙面30厚1:2水泥砂浆修补 | 1.2 | ㎡
9 | 30厚1:2.5砂浆地面找平 | 7.6 | ㎡
10 | 800*800抛光砖修复地面 | 7.6 | ㎡
11 | 180厚砖墙开φ25孔 | 2 | 个
12 | 安装24*14线槽 | 10.5 | m
13 | 安装φ20线管 | 27 | m
14 | 安装BVV2.5mm² | 33 | m
15 | 安装10A五孔插座 | 4 | 个
16 | 安装超五类网线 | 27 | m
17 | 墙面腻子脱落层铲除，废弃物外运7km | 5 | ㎡
18 | 墙面腻子一底二面，乳胶漆一底二面 | 5 | ㎡
19 | 编织袋地面保护 | 40 | ㎡
20 | 小计
21 | 税费
22 | 工程合计