## 表-03 单项工程招标控制价汇总表【茂名市社会福利中心（茂
单项工程招标控制价汇总表
工程名称：茂名市社会福利中心（茂名市社会福利特殊教育学校）洗衣房地面硬底化零星工程 |  |  |  | 第 1 页 共 1 页
序号 | 单位工程名称 | 金额（元） | 其中：（元）
|  |  | 暂估价 |  | 绿色施工安全防护措施费 | 规费
1 | 茂名市社会福利中心（茂名市社会福利特殊教育学校）洗衣房地面硬底化零星工程—土建工程 |  |  |  | 2081.9
2 | 茂名市社会福利中心（茂名市社会福利特殊教育学校）洗衣房地面硬底化零星工程—安装工程 |  |  |  | 273.77
合计 |  | 48517.63 |  |  | 2355.67
注：本表适用于单项工程招标控制价或投标报价的汇总。暂估价包括分部分项工程中的暂估价和专业工程工程暂估价。
表—03

## 表-04 单位工程招标控制价汇总表【茂名市社会福利中心（茂
单位工程招标控制价汇总表
工程名称：茂名市社会福利中心（茂名市社会福利特殊教育学校）洗衣房地面硬底化零星工程—土建工程 |  |  | 标段： | 第 1 页 共 1 页
序号 | 汇总内容 | 金额:(元) |  |  | 其中：暂估价(元)
1 | 分部分项合计
1.1 | 一、拆除部分
1.2 | 二、室外新建部分
1.3 | 三、新建玻镁板墙
2 | 措施合计
2.1 | 绿色施工安全防护措施费 | 2081.90
2.2 | 其他措施费
3 | 其他项目 |  |  |  | －
3.1 | 暂列金额
3.2 | 暂估价
3.3 | 计日工
3.4 | 总承包服务费
3.5 | 预算包干费
3.6 | 工程优质费
3.7 | 概算幅度差
3.8 | 索赔费用
3.9 | 现场签证费用
3.10 | 其他费用
4 | 税前工程造价
5 | 增值税销项税额 |  |  |  | －
6 | 总造价
7 | 人工费
招标控制价合计=1+2+3+5 |  |  |  |  | 0.00
注：本表适用于单位工程招标控制价或投标报价的汇总，如无单位工程划分，单项工程也使用本表汇总
表—04

## 表-08 分部分项工程和单价措施项目清单与计价表【茂名市社
分部分项工程和单价措施项目清单与计价表
工程名称：茂名市社会福利中心（茂名市社会福利特殊教育学校）洗衣房地面硬底化零星工程—土建工程 |  |  |  | 标段： |  |  |  | 第 1 页 共 3 页
序号 | 项目编码 | 项目名称 | 项目特征描述 |  | 计量单位 | 工程量 | 金额（元）
[7 empty] | 综合单价 |  | 综合合价 | 其中
暂估价
一、拆除部分
1 | 011601001001 | 砖砌体拆除 | 1.砌体名称:打凿原有砖砌浸泡池 2.拆除高度:700mm/600mm 3.拆除砌体的截面尺寸:1400*800*700mm/2610*1080*600mm 4.拆除废料外运运距:8km |  | m3 | 1.41
2 | 011602001001 | 混凝土构件拆除 | 1.构件名称:拆除原混凝土地面、预制井盖 2.拆除废料外运运距:8km |  | m3 | 14.94
3 | 011606002001 | 墙柱面龙骨及饰面拆除 | 1.龙骨及饰面种类:拆除原有2m高不锈钢围挡，搬至指定位置放置约20m，待施工完毕搬至原位置 |  | m2 | 28.66
4 | 070201134001 | 电力电缆 电缆(截面mm2以下) 10 | 1.拆除部位:拆除原有电缆 |  | m | 12.5
5 | 粤R2-2-34 | 排水塑料管 公称直径(mm以内) 100 | 1.拆除部位:拆除原有φ110排水管 |  | m | 10.98
6 | 粤R3-2-38 | 下水道设施零星修补 换井盖 | 1.拆除原有530*330*50mm铸铁井盖 2.更换530*330*50mm铸铁井盖（成品新购安装） |  | 个 | 1
二、室外新建部分
7 | 010401012001 | 零星砌砖 | 1.零星砌砖名称、部位:浸泡池 2.砖品种、规格、强度等级:MU10砖、240×115×53 3.砂浆强度等级、配合比:M7.5水泥砂浆 |  | m3 | 0.69
8 | 010501001001 | 垫层 | 1.混凝土种类:商品混凝土 2.混凝土强度等级:C30 3.部位:室外地坪基层、浸泡池底板 |  | m3 | 10.99
9 | 010503004001 | 圈梁 | 1.混凝土种类:商品混凝土 2.混凝土强度等级:C25 3.部位:沙井井圈 |  | m3 | 0.22
本页小计
注：为计取规费等的使用，可在表中增设其中：“定额人工费”。
表—08
分部分项工程和单价措施项目清单与计价表
工程名称：茂名市社会福利中心（茂名市社会福利特殊教育学校）洗衣房地面硬底化零星工程—土建工程 |  |  |  | 标段： |  |  |  | 第 2 页 共 3 页
序号 | 项目编码 | 项目名称 | 项目特征描述 |  | 计量单位 | 工程量 | 金额（元）
[7 empty] | 综合单价 |  | 综合合价 | 其中
暂估价
10 | 010515001001 | 现浇构件钢筋 | 1.钢筋种类、规格:现浇构件带肋钢筋 φ25以内 2.部位:浸泡池底板钢筋 |  | t | 0.049
11 | 010607004001 | 金属网栏 | 1.材料品种、规格:安装原有2m高不锈钢围挡（利用原有材料，不计算主材） |  | m2 | 28.66
12 | 011101003001 | 细石混凝土楼地面 | 1.面层厚度、混凝土强度等级:40厚C30细石混凝土，随打随抹光 |  | m2 | 70.16
13 | 011101006001 | 平面砂浆找平层 | 1.找平层厚度、砂浆配合比:30厚1:4干硬性水泥砂浆结合层 |  | m2 | 70.16
14 | 011102003001 | 块料楼地面 | 1.找平层厚度、砂浆配合比:20mm厚水泥砂浆找平 2.结合层厚度、砂浆配合比:水泥砂浆粘贴 3.面层材料品种、规格、颜色:面贴600*600mm瓷砖 4.部位:楼房四周地平面 |  | m2 | 6.7
15 | 011107002001 | 块料台阶面 | 1.找平层厚度、砂浆配合比:20mm厚水泥砂浆找平 2.面层材料品种、规格、颜色:面贴600*600mm瓷砖 3.部位:台阶 |  | m2 | 0.96
16 | 011204003001 | 块料墙面 | 1.找平层厚度、砂浆配合比:20mm厚水泥砂浆找平 2.安装方式:水泥砂浆粘贴 3.面层材料品种、规格、颜色:面贴600*600mm瓷砖 4.部位:楼房四周立面 |  | m2 | 11.39
17 | 040202003001 | 水泥稳定土 | 1.水泥含量:6% 2.厚度:100mm 3.混合料:石屑 |  | m2 | 70.16
18 | 粤R2-5-1 | 铸铁盖板 | 1.盖板规格型号:600*600球墨铸铁密井盖 |  | 块 | 6
三、新建玻镁板墙
19 | 010501001002 | 垫层 | 1.混凝土种类:商品混凝土 2.混凝土强度等级:C30 |  | m3 | 1.33
本页小计
注：为计取规费等的使用，可在表中增设其中：“定额人工费”。
表—08
分部分项工程和单价措施项目清单与计价表
工程名称：茂名市社会福利中心（茂名市社会福利特殊教育学校）洗衣房地面硬底化零星工程—土建工程 |  |  |  | 标段： |  |  |  | 第 3 页 共 3 页
序号 | 项目编码 | 项目名称 | 项目特征描述 |  | 计量单位 | 工程量 | 金额（元）
[7 empty] | 综合单价 |  | 综合合价 | 其中
暂估价
20 | 011101003002 | 细石混凝土楼地面 | 1.面层厚度、混凝土强度等级:40厚C30细石混凝土，随打随抹光 |  | m2 | 8.89
21 | 011101006002 | 平面砂浆找平层 | 1.找平层厚度、砂浆配合比:30厚1:4干硬性水泥砂浆结合层 |  | m2 | 8.89
22 | 011102003002 | 块料楼地面 | 1.结合层厚度、砂浆配合比:30mm厚1:3水泥砂浆结合层 2.面层材料品种、规格、颜色:800×800防滑砖 3.部位:新建玻镁板房 |  | m2 | 8.89
23 | 011210006001 | 其他隔断 | 1.隔板材料品种、规格、颜色:50厚玻镁板 |  | m2 | 50.87
24 | 011302001001 | 吊顶天棚 | 1.面层材料品种、规格:50厚玻镁板 |  | m2 | 14.14
25 | 011502001001 | R50阴阳角铝线 | 1.线条材料品种、规格、颜色:R50阴阳角铝线 |  | m | 50
26 | 011502001002 | 铝合金底槽 | 1.线条材料品种、规格、颜色:铝合金底槽 |  | m | 21.61
27 | 010802002001 | 彩板门 | 1.门代号及洞口尺寸:M0821 2.玻镁板门 |  | m2 | 5.04
28 | 010807001001 | 金属(塑钢、断桥)窗 | 1.窗代号及洞口尺寸:C0612 2.框、扇材质:铝合金 3.玻璃品种、厚度:钢化玻璃 5厚 |  | m2 | 2.25
29 | 040202003002 | 水泥稳定土 | 1.水泥含量:6% 2.厚度:100mm 3.混合料:石屑 |  | m2 | 8.89
措施项目
本页小计
合 计
注：为计取规费等的使用，可在表中增设其中：“定额人工费”。
表—08

## 表-11 总价措施项目清单与计价表【茂名市社会福利中心（茂
总价措施项目清单与计价表
工程名称：茂名市社会福利中心（茂名市社会福利特殊教育学校）洗衣房地面硬底化零星工程—土建工程 | [5 empty] | 标段： |  | 第 1 页 共 1 页
序号 | 项目编码 | 项目名称 | 计算基础 | 费率 (%) | 金额 (元) |  | 调整 费率(%) |  | 调整后 金额(元) | 备注
1 | LSSGCSF00001 | 绿色施工安全防护措施费 | 分部分项人工费+分部分项机具费 | 19 | 2081.9 |  |  |  |  | 以分部分项的人工费与施工机具费之和为计算基础，费率19%
2 | 011707002001 | 夜间施工增加费 |  | 20 | [5 empty] | 以夜间施工项目人工费的20%计算
3 | GGCSF0000001 | 赶工措施费 | 分部分项人工费+分部分项机具费 | 0 | [5 empty] | 赶工措施费=（1-δ）*分部分项的（人工费+施工机具费）*0.3 （0.8≤δ＜1 式中：δ=合同工期/定额工期）
4 | QTFY00000001 | 其他费用 | [7 empty] | 按经批准的专项施工组织方案计算
5 | WMGDZJF00001 | 文明工地增加费 | 分部分项人工费+分部分项机具费 | 0 | [5 empty] | 以分部分项的人工费与施工机具费之和为计算基础，市级文明工地为1.20%；省级文明工地为2.10%
合 计 |  |  |  |  | 2081.9
编制人（造价人员）： | [5 empty] | 复核人（造价工程师）：
表-11

## 表-12 其他项目清单与计价汇总表【茂名市社会福利中心（茂
其他项目清单与计价汇总表
工程名称：茂名市社会福利中心（茂名市社会福利特殊教育学校）洗衣房地面硬底化零星工程—土建工程 |  |  | 标段： |  | 第 1 页 共 1 页
序号 | 项目名称 | 金额（元） |  | 结算金额（元） |  | 备注
1 | 暂列金额 |  |  |  |  | 明细详见表-12-1
2 | 暂估价
2.1 | 材料暂估价 | — |  |  |  | 明细详见表-12-2
2.2 | 专业工程暂估价 |  |  |  |  | 明细详见表-12-3
3 | 计日工 |  |  |  |  | 明细详见表-12-4
4 | 总承包服务费 |  |  |  |  | 明细详见表-12-5
5 | 预算包干费
6 | 工程优质费
7 | 概算幅度差
8 | 现场签证费用
9 | 索赔费用
10 | 其他费用
| 合 计 |  |  |  |  | —
注：材料（工程设备）暂估单价进入清单项目综合单价，此处不汇总。
表—12

## 表-13 规费、税金项目清单与计价表【茂名市社会福利中心（
规费、税金项目清单与计价表
工程名称：茂名市社会福利中心（茂名市社会福利特殊教育学校）洗衣房地面硬底化零星工程—土建工程 |  |  | 标段： |  |  | 第 1 页 共 1 页
序号 | 项目名称 | 计算基础 |  | 计算基数 | 计算费率 (%) |  | 金额(元)
1 | 增值税销项税额 | 分部分项合计+措施合计+其他项目 |  |  | 9
合 计
编制人（造价人员）： |  |  | 复核人（造价工程师）：
表—13

## 表-21 承包人提供主要材料和工程设备一览表【茂名市社会福
承包人提供主要材料和工程设备一览表
(适用于造价信息差额调整法)
工程名称：茂名市社会福利中心（茂名市社会福利特殊教育学校）洗衣房地面硬底化零星工程—土建工程 | [5 empty] | 标段： |  | 第 1 页 共 1 页
序号 | 名称、规格、型号 | 单位 | 数量 | 风险系数 (%) | 基准单价 （元） |  | 投标单价 |  | 发承包人 确认单价 (元) | 备注
1 | 综合工日 | 工日 | 1.0232
2 | 人工费 | 元 | 7558.3127
3 | 螺纹钢筋 φ25以内 | t | 0.0502
4 | 镀锌低碳钢丝 φ0.7~1.2 | kg | 0.1137
5 | 低碳钢焊条 综合 | kg | 0.4729
6 | 复合普通硅酸盐水泥 P.C 32.5 | t | 1.1904
7 | 白色硅酸盐水泥 32.5 | t | 0.0028
8 | 石屑 | m3 | 10.9919
9 | 标准砖 240×115×53 | 千块 | 0.3805
10 | 600*600mm瓷砖 | m2 | 20.2191
11 | 水 | m3 | 6.2791
12 | 普通预拌混凝土 碎石粒径综合考虑 C30 | m3 | 15.7301
13 | 湿拌砌筑砂浆 砌筑灰缝≥5mm M7.5 | m3 | 0.1456
14 | 湿拌抹灰砂浆 一次抹灰厚度≥5mm M15 | m3 | 0.3201
15 | 湿拌地面砂浆 地面普通找平 M15 | m3 | 3.091
16 | 530*330*50mm铸铁井盖 | 个 | 1.01
17 | 600*600球墨铸铁密井盖 | 块 | 6
18 | 机上人工 | 工日 | 4.5045
19 | 汽油 (机械用)国Ⅲ93# | kg | 3.4913
20 | 柴油 (机械用)0# | kg | 114.6533
21 | 电 (机械用) | kw·h | 3.3876
22 | 汽油 (机械用)国Ⅲ93# | kg | 0.7714
23 | 柴油 (机械用)0# | kg | 0.0097
24 | 机上人工 | 工日 | 0.0306
注：1.此表由招标人填写除“投标单价”栏的内容，投标人在投标时自主确定投标单价。 2.基准单价应优先采用工程造价管理机构发布的单价，未发布的，通过市场调查确定其基准单价。
表-21

## 表-04 单位工程招标控制价汇总表【茂名市社会福利中心（茂_1
单位工程招标控制价汇总表
工程名称：茂名市社会福利中心（茂名市社会福利特殊教育学校）洗衣房地面硬底化零星工程—安装工程 |  |  | 标段： | 第 1 页 共 1 页
序号 | 汇总内容 | 金额:(元) |  |  | 其中：暂估价(元)
1 | 分部分项合计
1.1 | 一、室外部分
1.2 | 二、新建玻镁板房
2 | 措施合计
2.1 | 绿色施工安全防护措施费 | 273.77
2.2 | 其他措施费
3 | 其他项目 |  |  |  | －
3.1 | 暂列金额
3.2 | 暂估价
3.3 | 计日工
3.4 | 总承包服务费
3.5 | 预算包干费
3.6 | 工程优质费
3.7 | 概算幅度差
3.8 | 索赔费用
3.9 | 现场签证费用
3.10 | 其他费用
4 | 税前工程造价
5 | 增值税销项税额 |  |  |  | －
6 | 总造价
7 | 人工费
招标控制价合计=1+2+3+5 |  |  |  |  | 0.00
注：本表适用于单位工程招标控制价或投标报价的汇总，如无单位工程划分，单项工程也使用本表汇总
表—04

## 表-08 分部分项工程和单价措施项目清单与计价表【茂名市社_1
分部分项工程和单价措施项目清单与计价表
工程名称：茂名市社会福利中心（茂名市社会福利特殊教育学校）洗衣房地面硬底化零星工程—安装工程 |  |  |  | 标段： |  |  |  | 第 1 页 共 1 页
序号 | 项目编码 | 项目名称 | 项目特征描述 |  | 计量单位 | 工程量 | 金额（元）
[7 empty] | 综合单价 |  | 综合合价 | 其中
暂估价
一、室外部分
1 | 031001006001 | 塑料管 | 1.安装部位:浸泡池 2.介质:给水 3.材质、规格:De32 4.连接形式:粘接 |  | m | 3.04
2 | 031001006002 | 塑料管 | 1.安装部位:浸泡池 2.介质:排水 3.材质、规格:De50 4.连接形式:粘接 |  | m | 2.13
3 | 031001006003 | 塑料管 | 1.安装部位:室外 2.介质:排水 3.材质、规格:De110 4.连接形式:粘接 |  | m | 13.23
二、新建玻镁板房
4 | 030412005001 | 荧光灯 | 1.名称:LED灯管 2.规格:28W |  | 套 | 4
5 | 030404035001 | 插座 | 1.名称:二三插座 2.安装方式:暗装 |  | 个 | 10
6 | 030404035002 | 插座 | 1.名称:空调插座 2.安装方式:暗装 |  | 个 | 1
7 | 030411001001 | 配管 | 1.名称:PVC难燃电线管 2.规格:DN25 3.配置形式:暗配 |  | m | 35.58
8 | 030404017001 | 配电箱 | 1.名称:AL配电箱 |  | 台 | 1
9 | 030411004001 | 配线 | 1.配线形式:管内穿线 2.规格:ZR-BVV-2.5mm2 |  | m | 37.5
10 | 030411004002 | 配线 | 1.配线形式:管内穿线 2.规格:ZR-BVV-4mm2 |  | m | 69.24
措施项目
11 | 031301017001 | 脚手架搭拆 |  |  | 项 | 1
本页小计
合 计
注：为计取规费等的使用，可在表中增设其中：“定额人工费”。
表—08

## 表-11 总价措施项目清单与计价表【茂名市社会福利中心（茂_1
总价措施项目清单与计价表
工程名称：茂名市社会福利中心（茂名市社会福利特殊教育学校）洗衣房地面硬底化零星工程—安装工程 | [5 empty] | 标段： |  | 第 1 页 共 2 页
序号 | 项目编码 | 项目名称 | 计算基础 | 费率 (%) | 金额 (元) |  | 调整 费率(%) |  | 调整后 金额(元) | 备注
1 | LSSGCSF00001 | 绿色施工安全防护措施费 | 分部分项人工费+分部分项机具费 | 35.77 | 273.77 |  |  |  |  | 以分部分项的人工费与施工机具费之和为计算基础，费率35.77%
2 | 031301010001 | 安装与生产同时进行增加费用 | 分部分项人工费 | 0 | [5 empty] | 按人工费的10%计算
3 | 031301011001 | 在有害身体健康环境中施工增加费 | 分部分项人工费 | 0 | [5 empty] | 按人工费的10%计算
4 | TSSGBWZJF001 | 在地下（暗）室、设备及大口径管道内等特殊施工部位进行施工增加费 |  | 30 | [5 empty] | 按该部分人工费的30%计算
5 | 粤031302008001 | 赶工措施费 | 分部分项人工费+分部分项机具费 | 0 | [5 empty] | 赶工措施费=（1-δ）*分部分项（人工费+施工机具费）*0.344 （0.8≤δ＜1 式中：δ=合同工期/定额工期）
6 | 031302002001 | 夜间施工增加费 |  | 20 | [5 empty] | 按其夜间施工项目人工费的20%计算
7 | JTGRSGZJF001 | 交通干扰工程施工增加费 |  | 10 | [5 empty] | 按在市政道路上施工项目人工费的10%计算
8 | 粤031302009001 | 文明工地增加费 | 分部分项人工费+分部分项机具费 | 0 | [5 empty] | 以分部分项的人工费与施工机具费之和为计算基础；市级文明工地1.00%；省级文明工地2.00%
9 | DXGXJCJXF001 | 地下管线交叉降效费 | [7 empty] | 按实际发生或经批准的施工方案计
编制人（造价人员）： | [5 empty] | 复核人（造价工程师）：
表-11
总价措施项目清单与计价表
工程名称：茂名市社会福利中心（茂名市社会福利特殊教育学校）洗衣房地面硬底化零星工程—安装工程 | [5 empty] | 标段： |  | 第 2 页 共 2 页
序号 | 项目编码 | 项目名称 | 计算基础 | 费率 (%) | 金额 (元) |  | 调整 费率(%) |  | 调整后 金额(元) | 备注
算
10 | QTFY00000001 | 其他费用 | [7 empty] | 按实际发生或经批准的施工组织设计方案计算
合 计
编制人（造价人员）： | [5 empty] | 复核人（造价工程师）：
表-11

## 表-12 其他项目清单与计价汇总表【茂名市社会福利中心（茂_1
其他项目清单与计价汇总表
工程名称：茂名市社会福利中心（茂名市社会福利特殊教育学校）洗衣房地面硬底化零星工程—安装工程 |  |  | 标段： |  | 第 1 页 共 1 页
序号 | 项目名称 | 金额（元） |  | 结算金额（元） |  | 备注
1 | 暂列金额 |  |  |  |  | 明细详见表-12-1
2 | 暂估价
2.1 | 材料暂估价 | — |  |  |  | 明细详见表-12-2
2.2 | 专业工程暂估价 |  |  |  |  | 明细详见表-12-3
3 | 计日工 |  |  |  |  | 明细详见表-12-4
4 | 总承包服务费 |  |  |  |  | 明细详见表-12-5
5 | 预算包干费
6 | 工程优质费
7 | 概算幅度差
8 | 现场签证费用
9 | 索赔费用
10 | 其他费用
| 合 计 |  |  |  |  | —
注：材料（工程设备）暂估单价进入清单项目综合单价，此处不汇总。
表—12

## 表-13 规费、税金项目清单与计价表【茂名市社会福利中心（_1
规费、税金项目清单与计价表
工程名称：茂名市社会福利中心（茂名市社会福利特殊教育学校）洗衣房地面硬底化零星工程—安装工程 |  |  | 标段： |  |  | 第 1 页 共 1 页
序号 | 项目名称 | 计算基础 |  | 计算基数 | 计算费率 (%) |  | 金额(元)
1 | 增值税销项税额 | 分部分项合计+措施合计+其他项目 |  |  | 9
合 计
编制人（造价人员）： |  |  | 复核人（造价工程师）：
表—13

## 表-21 承包人提供主要材料和工程设备一览表【茂名市社会福_1
承包人提供主要材料和工程设备一览表
(适用于造价信息差额调整法)
工程名称：茂名市社会福利中心（茂名市社会福利特殊教育学校）洗衣房地面硬底化零星工程—安装工程 | [5 empty] | 标段： |  | 第 1 页 共 1 页
序号 | 名称、规格、型号 | 单位 | 数量 | 风险系数 (%) | 基准单价 （元） |  | 投标单价 |  | 发承包人 确认单价 (元) | 备注
1 | 人工费 | 元 | 757.6408
2 | 水 | m3 | 0.2039
3 | PVC给水管 DN32 | m | 3.1008
4 | PVC排水管 DN50 | m | 2.1151
5 | PVC排水管 DN110 | m | 13.1374
6 | 室外塑料给水管接头零件(粘接) DN32 | 个 | 0.8603
7 | 塑料排水管直接 DN50 | 个 | 0.1448
8 | 塑料排水管直接 DN110 | 个 | 0.7673
9 | 电 (机械用) | kw·h | 0.1222
注：1.此表由招标人填写除“投标单价”栏的内容，投标人在投标时自主确定投标单价。 2.基准单价应优先采用工程造价管理机构发布的单价，未发布的，通过市场调查确定其基准单价。
表-21