## 表-04 单位工程招标控制价汇总表
单位工程招标控制价汇总表
工程名称：安装工程 |  | 标段： |  | 第 1 页 共 1 页
序号 | 汇总内容 |  | 金额:(元) |  | 其中：暂估价(元)
1 | 分部分项合计
1.1 | 拆除
1.2 | 安装修缮
2 | 措施合计
2.1 | 绿色施工安全防护措施费
2.2 | 其他措施费
3 | 其他项目
3.1 | 暂列金额
3.2 | 暂估价
3.3 | 计日工
3.4 | 总承包服务费
3.5 | 预算包干费
3.6 | 工程优质费
3.7 | 概算幅度差
3.8 | 索赔费用
3.9 | 现场签证费用
3.10 | 其他费用
4 | 税前工程造价
5 | 增值税销项税额
6 | 总造价
7 | 人工费
招标控制价合计=1+2+3+5
注：本表适用于单位工程招标控制价或投标报价的汇总，如无单位工程划分，单项工程也使用本表汇总
表—04

## 表-08 分部分项工程和单价措施项目清单与计价表
分部分项工程和单价措施项目清单与计价表
工程名称：安装工程 |  |  |  | 标段： |  |  |  | 第 1 页 共 6 页
序号 | 项目编码 | 项目名称 | 项目特征描述 |  | 计量单位 | 工程量 | 金额（元）
[7 empty] | 综合单价 |  | 综合合价 | 其中
暂估价
拆除
1 | 070202104001 | 洗手洗脸盆拆除 | 1.原有洗手盆拆除 2.位置:根据科室实际要求，不损坏原有结构，出现损坏原貌复原。 3.其他:综合考虑按规范要求并满足用户需求而实施、完成这项工程的一切有关费用 |  | 组 | 4
2 | 070202105001 | 大便器拆除 | 1.原有大便器拆除 2.位置:根据科室实际要求，不损坏原有结构，出现损坏原貌复原。 3.其他:综合考虑按规范要求并满足用户需求而实施、完成这项工程的一切有关费用 |  | 套 | 1
3 | 粤R2-2-33 | 塑料管拆除 公称直径(mm以内) 50 | 1.原有塑料水管拆除 2.位置:根据科室实际要求，不损坏原有结构，出现损坏原貌复原。 3.其他:综合考虑按规范要求并满足用户需求而实施、完成这项工程的一切有关费用 |  | m | 24
4 | 粤R2-2-27 | 塑料管拆除 公称直径(mm以内) 20 | 1.原有塑料水管拆除 2.位置:根据科室实际要求，不损坏原有结构，出现损坏原貌复原。 3.其他:综合考虑按规范要求并满足用户需求而实施、完成这项工程的一切有关费用 |  | m | 96
5 | 粤R2-2-23 | 排水铸铁管拆除 | 1.原有铸铁管拆除 2.位置:根据科室实际要求，不损坏原有结构，出现损坏原貌复原。 3.其他:综合考虑按规范要求并满足用户需求而实施、完成这项工程的一切有关费用 |  | m | 24
6 | 070201337001 | 开关、按钮、插座 拆除 | 1.原有开关、插座等拆除 2.位置:根据科室实际要求，不损坏原有结构，出现损坏原貌复原。 3.其他:综合考虑按规范要求并满足用户需求而实施、完成这项工程的一切有关费用 |  | 套 | 84
7 | 070201315001 | 灯具拆除 | 1.原有灯具拆除 2.位置:根据科室实际要求，不损坏原有结构，出现损坏原貌复原。 3.其他:综合考虑按规范要求并满足用户需求而实施、完成这项工程的一切有关费用 |  | 套 | 27
本页小计
注：为计取规费等的使用，可在表中增设其中：“定额人工费”。
表—08
分部分项工程和单价措施项目清单与计价表
工程名称：安装工程 |  |  |  | 标段： |  |  |  | 第 2 页 共 6 页
序号 | 项目编码 | 项目名称 | 项目特征描述 |  | 计量单位 | 工程量 | 金额（元）
[7 empty] | 综合单价 |  | 综合合价 | 其中
暂估价
8 | 070201271001 | 塑料线槽拆除 | 1.原有线槽拆除 2.位置:根据科室实际要求，不损坏原有结构，出现损坏原貌复原。 3.其他:综合考虑按规范要求并满足用户需求而实施、完成这项工程的一切有关费用 |  | m | 180
9 | 粤R2-1-66 | 成套配电箱拆除 | 1.原有配电箱拆除 2.位置:根据科室实际要求，不损坏原有结构，出现损坏原貌复原。 3.其他:综合考虑按规范要求并满足用户需求而实施、完成这项工程的一切有关费用 |  | 台 | 4
拆除合计
安装修缮
10 | 031004003001 | 洗脸盆 | 1.瓷质洗手盆（立柱式） 2.规格、类型:含钢筋加固及水龙头等所有五金配件） 3.位置:卫生间、阳台 4.其他:综合考虑按规范要求和用户需求而实施、完成这项工程的一切有关费用 |  | 组 | 8
11 | 031004003003 | 不锈钢洗手盆 | 1.名称：不锈钢洗手盆 1.材质:不锈钢 2.规格:360mm×380mm（实际尺寸根据现场确定） 3.组装形式:台式 4.附件名称：不锈钢水龙头、角阀、洗脸盆托架等 5.其他:综合考虑按规范要求和用户需求而实施、完成这项工程的一切有关费用 |  | 组 | 4
12 | 070202138001 | 新旧水管断管接水 主管公称直径(mm以内) 20 | 1.新旧水管断管接水 2.位置:根据科室实际要求，不损坏原有结构，出现损坏原貌复原。 3.其他:综合考虑按规范要求并满足用户需求而实施、完成这项工程的一切有关费用 |  | 组 | 4
13 | 070202140001 | 新旧水管断管接水 主管公称直径(mm以内) 50 | 1.新旧水管断管接水 2.位置:根据科室实际要求，不损坏原有结构，出现损坏原貌复原。 3.其他:综合考虑按规范要求并满足用户需求而实施、完成这项工程的一切有关费用 |  | 组 | 4
本页小计
注：为计取规费等的使用，可在表中增设其中：“定额人工费”。
表—08
分部分项工程和单价措施项目清单与计价表
工程名称：安装工程 |  |  |  | 标段： |  |  |  | 第 3 页 共 6 页
序号 | 项目编码 | 项目名称 | 项目特征描述 |  | 计量单位 | 工程量 | 金额（元）
[7 empty] | 综合单价 |  | 综合合价 | 其中
暂估价
14 | 031001006010 | PPR给水管-DN20 | 1.安装部位:室内 2.输送介质:给水 3.材质:PPR 4.型号、规格:DN20 5.配置形式及部位:热熔连接 6.其他：含三通、管卡等所有配件，综合考虑按规范要求和用户需求而实施、完成这项工程的一切有关费用 |  | m | 120
15 | 031001006011 | PVC-U排水管 DN50 | 1.安装部位:室内 2.介质:废水 3.材质、规格:DN50 4.配置形式及部位:粘接 5.其他:含三通、管卡等所有配件，综合考虑按规范要求和用户需求而实施、完成这项工程的一切有关费用 |  | m | 20
16 | 031001006012 | PVC-U排水管 DN110 | 1.安装部位:室内 2.介质:废水 3.材质、规格:DN110 4.配置形式及部位:粘接 5.其他:含三通、管卡等所有配件，综合考虑按规范要求和用户需求而实施、完成这项工程的一切有关费用 |  | m | 48
17 | 031003001001 | 角阀 | 1.角阀 2.材质规格:Φ20 3.其他:综合考虑按规范要求和用户需求而实施、完成这项工程的一切有关费用 |  | 个 | 4
18 | 031004006001 | 蹲式大便器 | 1.名称:瓷质蹲便器 2.规格型号:蹲便器ALD506C 659*497*192 3.其他:.含存水弯等所有配件，综合考虑按规范要求和用户需求而实施、完成这项工程的一切有关费用 |  | 组 | 1
19 | 070202107002 | 大便器水箱(高、低位水箱通用) | 1.瓷蹲式大便器水箱安装 2.位置:根据科室实际要求，不损坏原有结构，出现损坏原貌复原。 3.其他:含地面及防水修复，综合考虑按规范要求并满足用户需求而实施、完成这项工程的一切有关费用 |  | 套 | 4
20 | 031004014001 | 不锈钢地漏 | 1.材质:不锈钢防臭地漏 2.型号、规格:DN50 3.安装方式:满足设计要求 4.其他:综合考虑按规范要求和用户需求而实施、完成这项工程的一切有关费用 |  | 个 | 8
本页小计
注：为计取规费等的使用，可在表中增设其中：“定额人工费”。
表—08
分部分项工程和单价措施项目清单与计价表
工程名称：安装工程 |  |  |  | 标段： |  |  |  | 第 4 页 共 6 页
序号 | 项目编码 | 项目名称 | 项目特征描述 |  | 计量单位 | 工程量 | 金额（元）
[7 empty] | 综合单价 |  | 综合合价 | 其中
暂估价
21 | 031004014002 | 水龙头 | 1.材质:不锈钢水龙头 2.型号、规格:DN15 3.安装方式:满足设计要求 4.其他:综合考虑按规范要求和用户需求而实施、完成这项工程的一切有关费用 |  | 个 | 4
22 | 030404017001 | 配电箱 | 1.名称 ：成套配电箱 2.安装方式：挂壁明装 底边距地1.6米 6.箱体开孔、接地包含在本清单内 7.其他:含配电箱中的所有元件，综合考虑按规范要求和用户需求应实施的所有施工内容以及完成这项工程的一切有关费用 |  | 台 | 4
23 | 030411004001 | 配线 WDZ-BYJ-2.5 | 1.配线形式:管内穿线 2.导线型号、材质、规格: WDB-BYJ-2.5mm2 3.敷设部位或线制:管内 4.其他:综合考虑按规范要求和用户需求应实施的所有施工内容以及完成这项工程的一切有关费用 |  | m | 1680
24 | 030411004002 | 配线 WDZ-BYJ-4.0 | 1.配线形式:管内穿线 2.导线型号、材质、规格: WDB-BYJ-4.0mm2 3.敷设部位或线制:管内 4.其他:综合考虑按规范要求和用户需求应实施的所有施工内容以及完成这项工程的一切有关费用 |  | m | 180
25 | 030411004003 | 配线 WDZ-BYJ-6.0 | 1.配线形式:管内穿线 2.导线型号、材质、规格: WDB-BYJ-6.0mm2 3.敷设部位或线制:管内 4.其他:综合考虑按规范要求和用户需求应实施的所有施工内容以及完成这项工程的一切有关费用 |  | m | 48
26 | 030411002001 | 线槽 | 1.名称:PVC线槽 2.规格:30*25mm 3.其他:综合考虑按规范要求和用户需求应实施的所有施工内容以及完成这项工程的一切有关费用 |  | m | 350
27 | 030404034001 | 双联单控开关(250V/10A) | 1.名称：双联单控开关(250V/10A) 2.安装高度：1350mm（厨房、卫生间） 3.其他:综合考虑按规范要求和用户需求应实施的所有施工内容以及完成这项工程的一切有关费用 |  | 个 | 8
本页小计
注：为计取规费等的使用，可在表中增设其中：“定额人工费”。
表—08
分部分项工程和单价措施项目清单与计价表
工程名称：安装工程 |  |  |  | 标段： |  |  |  | 第 5 页 共 6 页
序号 | 项目编码 | 项目名称 | 项目特征描述 |  | 计量单位 | 工程量 | 金额（元）
[7 empty] | 综合单价 |  | 综合合价 | 其中
暂估价
28 | 030404034002 | 单联单控开关(250V/10A) | 1.名称：单联单控开关(250V/10A) 2.安装高度：1350mm 3.其他:综合考虑按规范要求和用户需求应实施的所有施工内容以及完成这项工程的一切有关费用 |  | 个 | 20
29 | 030404035001 | 二三极插座 | 1.名称:二三极插座（明装） 2.规格:220V,10A 3.其他:综合考虑按规范要求和用户需求应实施的所有施工内容以及完成这项工程的一切有关费用 |  | 个 | 48
30 | 030404035002 | 空调插座 | 1.名称:空调插座（明装） 2.规格:220V,16A 3.其他:带防水盒，综合考虑按规范要求和用户需求应实施的所有施工内容以及完成这项工程的一切有关费用 |  | 个 | 24
31 | 030404033001 | 排气扇 | 1.名称:排气扇（带止回装置） 2.安装方式:玻璃开孔明装 3.规格型号:300mm×300mm、30W 内侧带防不锈钢防虫网 4.其他：综合考虑按规范要求和用户需求应实施的所有施工内容以及完成这项工程的一切有关费用 |  | 台 | 8
32 | 030412005001 | LED灯 | 1.名称:LED吸板灯(房间) 2.型号:390*390 3.规格:36W白光 4.其他:综合考虑按规范要求和用户需求应实施的所有施工内容以及完成这项工程的一切有关费用 |  | 套 | 15
33 | 030412005002 | LED灯 | 1.名称:LED吸板灯（卫生间、厨房） 2.型号:300mm 3.规格:18W白光 4.其他:综合考虑按规范要求和用户需求应实施的所有施工内容以及完成这项工程的一切有关费用 |  | 套 | 16
34 | 030412005003 | LED灯 | 1.名称:LED灯（阳台） 2.规格:18W白光 3.其他:综合考虑按规范要求和用户需求应实施的所有施工内容以及完成这项工程的一切有关费用 |  | 套 | 4
本页小计
注：为计取规费等的使用，可在表中增设其中：“定额人工费”。
表—08
分部分项工程和单价措施项目清单与计价表
工程名称：安装工程 |  |  |  | 标段： |  |  |  | 第 6 页 共 6 页
序号 | 项目编码 | 项目名称 | 项目特征描述 |  | 计量单位 | 工程量 | 金额（元）
[7 empty] | 综合单价 |  | 综合合价 | 其中
暂估价
35 | 031006012001 | 热水器 | 1.材质:电热水器 2.型号、规格:RS30 3.安装方式:满足设计要求 4.其他:含花洒等，综合考虑按规范要求和用户需求而实施、完成这项工程的一切有关费用 |  | 台 | 4
安装修缮合计
分部分项合计
措施项目
单价措施合计
本页小计
合 计
注：为计取规费等的使用，可在表中增设其中：“定额人工费”。
表—08

## 表-11 总价措施项目清单与计价表
总价措施项目清单与计价表
工程名称：安装工程 |  |  |  |  | 标段： |  |  | 第 1 页 共 1 页
序号 | 项目编码 | 项目名称 | 计算基础 | 费率 (%) |  | 金额 (元) | 调整费率 (%) |  | 调整后金额 (元) | 备注
1 | LSSGCSF00001 | 绿色施工安全防护措施费 | 分部分项人工费+分部分项机具费 | 35.77 | [5 empty] | 以分部分项的人工费与施工机具费之和为计算基础，费率35.77%
2 | 031301010001 | 安装与生产同时进行增加费用 | 分部分项人工费 | 0 | [5 empty] | 按人工费的10%计算
3 | 031301011001 | 在有害身体健康环境中施工增加费 | 分部分项人工费 | 0 | [5 empty] | 按人工费的10%计算
4 | TSSGBWZJF001 | 在地下（暗）室、设备及大口径管道内等特殊施工部位进行施工增加费 | [7 empty] | 按该部分人工费的30%计算
5 | 粤031302008001 | 赶工措施费 | 分部分项人工费+分部分项机具费 | 0 | [5 empty] | 赶工措施费=（1-δ）*分部分项（人工费+施工机具费）*0.344 （0.8≤δ＜1 式中：δ=合同工期/定额工期）
6 | 031302002001 | 夜间施工增加费 | [7 empty] | 按其夜间施工项目人工费的20%计算
7 | JTGRSGZJF001 | 交通干扰工程施工增加费 | [7 empty] | 按在市政道路上施工项目人工费的10%计算
8 | 粤031302009001 | 文明工地增加费 | 分部分项人工费+分部分项机具费 | 0 | [5 empty] | 以分部分项的人工费与施工机具费之和为计算基础；市级文明工地1.00%；省级文明工地2.00%
9 | DXGXJCJXF001 | 地下管线交叉降效费 | [7 empty] | 按实际发生或经批准的施工方案计算
10 | QTFY00000001 | 其他费用 | [7 empty] | 按实际发生或经批准的施工组织设计方案计算
合 计
编制人（造价人员）： |  |  |  |  | 复核人（造价工程师）：
表-11

## 表-12 其他项目清单与计价汇总表
其他项目清单与计价汇总表
工程名称：安装工程 |  |  | 标段： |  | 第 1 页 共 1 页
序号 | 项目名称 | 金额（元） |  | 结算金额（元） |  | 备注
1 | 暂列金额 | 5009.68 |  |  |  | 明细详见表-12-1
2 | 暂估价 | 0.00
2.1 | 材料暂估价 | — |  |  |  | 明细详见表-12-2
2.2 | 专业工程暂估价 | 0.00 |  |  |  | 明细详见表-12-3
3 | 计日工 |  |  |  |  | 明细详见表-12-4
4 | 总承包服务费 |  |  |  |  | 明细详见表-12-5
5 | 预算包干费
6 | 工程优质费
7 | 概算幅度差
8 | 现场签证费用
9 | 索赔费用
10 | 其他费用
合 计 | [5 empty] | —
注：材料（工程设备）暂估单价进入清单项目综合单价，此处不汇总。
表—12

## 表-13 规费、税金项目清单与计价表
规费、税金项目清单与计价表
工程名称：安装工程 |  |  | 标段： |  | 第 1 页 共 1 页
序号 | 项目名称 | 计算基础 | 计算基数 | 计算费率 (%) |  | 金额(元)
1 | 增值税销项税额 | 分部分项合计+措施合计+其他项目 |  | 9
合 计
编制人（造价人员）： |  |  | 复核人（造价工程师）：
表—13