## Sheet1
南方医科大学南方医院办公卡座和办公椅采购项目报价单
序号 | 名称及型号 | 图片 | 规格：L*W*H | 产品说明 | 单位 | 数量 | 需提供检测报告 | 报价
1 | 办公卡座 |  | 1600*1500*1100 | 一、结构/配置 见参考图片，具体颜色款式和功能以科室需求为准 二、材质要求 1、基材：材质为实木多层板符合GB 18580-2017 《室内装饰装修材料 人造板及其制品中甲醛释放限量》、HJ 571-2010 《环境标志产品技术要求 人造板及其制品》；甲醛释放量（1m³气候箱法）≤0.039mg/m³。 2、脚轮：直径≥20mm，静音、防缠绕，带制动装置。 3、功能：两桌用连接扣可连接使用。 4、下架：选用冷轧钢材，钢管壁厚≥1.2mm，经脱脂、水洗、酸洗、水洗 中和、表调、磷化、干燥等工艺处理，表面粉末涂料静电喷涂处理。 5、胶粘剂：应符合GB18583-2008的要求。 6、成品：各项技术指标符合GB/T3324-2017《木家具通用技术条件》规定的要求。符合 GB/T35607-2017《绿色产品评价 家具》的要求，其中甲醛释放量≤0.05mg/m，苯≤0.05mg/m，甲苯≤0.1mg/m，二甲苯≤0.1mg/m，总挥发性有机化合物（TVOC）≤0.3mg/m，木制件涂层可溶性重金属含量限色漆可溶性铅≤90mg/kg，可溶性镉≤50mg/kg，可溶性铬≤25mg/kg，可溶性汞≤25mg/kg。 | 组 | 10 | 1、基材：材质为实木多层板符合GB 18580-2017 《室内装饰装修材料 人造板及其制品中甲醛释放限量》的要求。 2、胶粘剂：应符合GB18583-2008的要求。 3、成品：符合GB/T3324-2017《木家具通用技术条件》的要求。
2 | 办公椅 |  | 常规 | 一、结构/配置 见参考图片，具体颜色款式和功能以科室需求为准 二、材质要求 1、网布：双层 3D网布结构，耐磨性≥25000转（GB/T19817-2005）；占产品总质量 1%以上的网布应符合GB18401-2010的要求。 2、海绵：通用软质聚氨酯泡沫塑料，座面密度≥30kg/m ，回弹性≥35%，75%压缩永久变形≤10%，座垫厚度≥5mm（GB/T10802-2006），应使用二氧化碳作为发泡剂。 3、座面曲木板：14mm多层曲木板热压成型。 4、底盘：安全防爆底盘，自负重机构，四档位锁定调节，4mm钢板冲压 而成，符合QB/T5619-2021《转椅底盘》。 5、气压棒：气杆升降行程大于80mm，2.0mm厚壁管，符合GB/T29525-2013《座椅升降气弹簧 技术条件》要求。 6、椅脚：注塑尼龙椅脚，半径320mm，底座静载荷测试应达到1000kg。 7、椅轮：直径≥48mm的尼龙+PU脚轮。 8、成品：各项技术指标符合QB/T2280-2016《办公家具 办公椅》规定的要求；其中，抗引燃特性符合GB17927.2-2011的要求。符合 GB/T35607-2017《绿色产品评价 家具》要求，其中甲醛释放量≤0.05mg/m，总挥发性有机化合物（TVOC）≤0.3mg/m，其中可分解致癌芳香胺染料/（mg/kg）禁用。 | 张 | 10 | 1、网布：符合GB18401-2010的要求。 2、海绵：符合（GB/T10802-2006）的要求。 3、底盘：符合QB/T5619-2021《转椅底盘》的要求。 4、气压棒：符合GB/T29525-2013《座椅升降气弹簧 技术条件》要求。
[5 empty] | 合计： | 20 |  | 0
报价单位（盖章）： 报价联系人： 报价人电话：