## 编制说明
编制说明

## 封面
| 钟山县公安镇大龙村委大竹冲村山塘加固工程 |  |  | 工程
工程量清单
合同编号：
招 标 人： |  |  |  | (盖单位公章)
招 标 人 法 定 代 表 人： |  |  | (签字)
代 理 机 构： |  |  |  | (盖单位公章)
代 理 机 构 法 定 代 表 人： |  |  | (签字)
代理机构造价工程 师及注册证号： |  |  | (签字盖执业专用章)
编 制 时 间： |  | 2025年04月15日

## 工程项目总价表
工程项目总价表
合同编号：
工程名称： | 钟山县公安镇大龙村委大竹冲村山塘加固工程 | 第1页 共1页
序号 | 工程项目名称 | 金额(元)
1 | 大坝加固工程 | 162355.2
2 | 溢洪道加固工程 | 103893.33
3 | 重建放水系统 | 106518.62
4 | 水位观测标尺 | 1052.1
5 | 管道工程部分 | 26373.3
6 | 管材 | 4766.52
7 | 管件 | 674.32
8 | 临时施工道路 | 25000
9 | 其他施工临时工程 | 4261.46
10 | 措施项目 | 0
11 | 其他项目 | 0
| 合计 | 434894.85

## 分类分项工程量清单(建筑)
分类分项工程量清单
合同编号：
工程名称： | 钟山县公安镇大龙村委大竹冲村山塘加固工程 |  |  |  |  | 第1页 共7页
序号 | 项目编码 | 项目名称 | 计量 单位 | 工程 数量 | 单价 (元) | 合价 (元) | 主要技术条款编码 | 备注
1 |  | 大坝加固工程 |  |  |  | 162355.2
1.1 |  | 坝顶加固 |  |  |  | 16853.14
1.1.1 | 500101002001 | 挖掘机挖Ⅲ类土 | m³ | 14.04 | 3.29 | 46.19
1.1.2 | 500109001001 | C20（2）路肩 | m³ | 10.40 | 474.85 | 4938.44
1.1.3 | 500109001002 | C20（2）路面，厚200 | m² | 57.20 | 101.44 | 5802.37
1.1.4 | 500109009001 | 沥青木板伸缩缝 | m² | 1.77 | 132.63 | 234.76
1.1.5 | 500110001001 | 普通平面木模板制作、安装、拆除 | m² | 55.76 | 104.58 | 5831.38
1.2 |  | 坝内坡加固 |  |  |  | 116313.83
1.2.1 | 500101002002 | 挖掘机挖Ⅲ类土 | m³ | 54.20 | 3.29 | 178.32
1.2.2 | 500101002003 | 1m³挖掘机挖装土自卸汽车运输，运距0.1km | m³ | 485.38 | 11.44 | 5552.75
1.2.3 | 500103001001 | 回填土石方，机械夯填土石 | m³ | 45.93 | 16.6 | 762.44
1.2.4 | 500103002001 | 粘土填筑（运距2km） | m³ | 341.22 | 22.46 | 7663.8
1.2.5 | 500105009001 | 原坝面干砌石拆除(弃运0.1km) | m³ | 28.27 | 52.57 | 1486.15
1.2.6 | 500103014001 | 复合土工膜(两布一膜,400g/m²) | m² | 417.70 | 14.24 | 5948.05
1.2.7 | 500109001003 | C20（2）护坡，厚150 | m³ | 35.13 | 455.9 | 16015.77
1.2.8 | 500109001004 | C20（2）齿墙 | m³ | 5.70 | 476.11 | 2713.83
1.2.9 | 500109001005 | C20（2）截水墙 | m³ | 88.80 | 469.81 | 41719.13
1.2.10 |  | Φ50PVC排水孔(土工布包粗砂反滤袋挡口) | m | 20.30 | 15 | 304.5
1.2.11 | 500109001006 | C20（2）步阶 | m³ | 5.12 | 451.42 | 2311.27
1.2.12 | 500109009002 | 沥青木板伸缩缝 | m² | 46.88 | 132.63 | 6217.69
1.2.13 | 500110001002 | 普通平面木模板制作、安装、拆除 | m² | 243.26 | 104.58 | 25440.13
1.3 |  | 外坡加固 |  |  |  | 13036.18
1.3.1 | 500101001001 | 机械清理表土，推土距离20m | m² | 361.32 | 0.82 | 296.28
1.3.2 | 500101002004 | 表土弃运（运距0.1km） | m³ | 54.20 | 11.44 | 620.05
1.3.3 | 500103016001 | 护坡铺草皮，满铺率100% | m² | 190.83 | 19.98 | 3812.78
1.3.4 | 500105008001 | M7.5浆砌混凝土实心砖排水沟 | m³ | 5.60 | 496.85 | 2782.36
分类分项工程量清单
合同编号：
工程名称： | 钟山县公安镇大龙村委大竹冲村山塘加固工程 |  |  |  |  | 第2页 共7页
序号 | 项目编码 | 项目名称 | 计量 单位 | 工程 数量 | 单价 (元) | 合价 (元) | 主要技术条款编码 | 备注
1.3.5 | 500109001007 | C20（2）排水沟底板，厚10cm | m³ | 1.05 | 481.07 | 505.12
1.3.6 | 500105010001 | M10水泥砂浆抹面（厚10mm） | m² | 35.00 | 7.32 | 256.2
1.3.7 | 500109001008 | C20（2）护坡，厚15cm | m³ | 6.45 | 455.9 | 2940.56
1.3.8 | 500110001003 | 普通平面木模板制作、安装、拆除 | m² | 17.43 | 104.58 | 1822.83
1.4 |  | 新建贴破排水 |  |  |  | 16152.05
1.4.1 | 500101002005 | 1m³挖掘机挖装土自卸汽车运输，运距0.1km | m³ | 35.56 | 11.44 | 406.81
1.4.2 | 500109001009 | C20（2）砼压顶 | m³ | 2.83 | 505.88 | 1431.64
1.4.3 | 500105001001 | 干砌石贴坡排水体（厚500） | m³ | 35.08 | 182.45 | 6400.35
1.4.4 | 500103007001 | 碎石垫层（厚200mm，粒径5~40mm） | m³ | 14.03 | 163.57 | 2294.89
1.4.5 | 500103007002 | 粗砂垫层（厚200mm，粒径0.15~5mm） | m³ | 14.03 | 198.23 | 2781.17
1.4.6 | 500105008002 | M7.5浆砌混凝土实心砖排水沟 | m³ | 4.16 | 496.85 | 2066.9
1.4.7 | 500109001010 | C20（2）排水沟底板，厚10cm | m³ | 0.78 | 481.07 | 375.23
1.4.8 | 500105010002 | M10水泥砂浆抹面（厚10mm） | m² | 26.00 | 7.32 | 190.32
1.4.9 |  | Φ50PVC排水孔(土工布包粗砂反滤袋挡口) | m | 1.10 | 15 | 16.5
1.4.10 | 500110001004 | 普通平面木模板制作、安装、拆除 | m² | 1.80 | 104.58 | 188.24
2 |  | 溢洪道加固工程 |  |  |  | 103893.33
2.1 | 500101002006 | 1m³挖掘机挖装土自卸汽车运输，运距0.1km | m³ | 192.01 | 11.44 | 2196.59
2.2 | 500101002007 | 挖掘机挖Ⅲ类土 | m³ | 140.66 | 3.29 | 462.77
2.3 | 500103001002 | 回填土石方，机械夯填土石 | m³ | 119.20 | 16.6 | 1978.72
2.4 | 500109001011 | C20底板 | m³ | 32.57 | 465.97 | 15176.64
2.5 | 500109001012 | 溢洪道C20挡墙墙身，平均厚76cm | m³ | 76.47 | 472.84 | 36158.07
2.6 | 500109001013 | 溢洪道C20挡墙基础 | m³ | 51.08 | 451.42 | 23058.53
2.7 | 500109001014 | C25板 | m³ | 0.90 | 495.01 | 445.51
分类分项工程量清单
合同编号：
工程名称： | 钟山县公安镇大龙村委大竹冲村山塘加固工程 |  |  |  |  | 第3页 共7页
序号 | 项目编码 | 项目名称 | 计量 单位 | 工程 数量 | 单价 (元) | 合价 (元) | 主要技术条款编码 | 备注
2.8 | 500108009001 | ∅120新鲜生松木摩擦桩(L=2.0m，间距500X500mm) | m³ | 3.83 | 1242.29 | 4757.97
2.9 | 500109009003 | 沥青木板伸缩缝 | m² | 15.58 | 132.63 | 2066.38
2.10 | 500109008001 | 止水片(带)，橡胶止水 | 延长m | 12.00 | 47.32 | 567.84
2.11 | 500111001001 | 一般钢筋制作安装，机械 | t | 0.10 | 6596.33 | 659.63
2.12 | 500110001005 | 普通平面木模板制作、安装、拆除 | m² | 156.48 | 104.58 | 16364.68
3 |  | 重建放水系统 |  |  |  | 106518.62
3.1 |  | 重建梯级放水斜管 |  |  |  | 41295.44
3.1.1 | 500101002008 | 1m³挖掘机挖装土自卸汽车运输，运距0.1km | m³ | 18.63 | 11.44 | 213.13
3.1.2 | 500103001003 | 回填土石方，机械夯填土石 | m³ | 2.74 | 16.6 | 45.48
3.1.3 | 500105009002 | 拆除原有浆砌石梯级斜管 | m³ | 5.47 | 30.61 | 167.44
3.1.4 | 500109001015 | 梯级放水斜管及进水池垫层C20 | m³ | 1.43 | 481.07 | 687.93
3.1.5 | 500109001016 | 梯级放水斜管C2砼 | m³ | 3.08 | 506.04 | 1558.6
3.1.6 | 500109001017 | C25消力池池壁 | m³ | 14.72 | 555.48 | 8176.67
3.1.7 | 500109001018 | C20基础 | m³ | 14.76 | 451.42 | 6662.96
3.1.8 | 500109001019 | C20检修步级 | m³ | 0.69 | 451.42 | 311.48
3.1.9 | 500109001020 | C25砼塞 | m³ | 0.06 | 1233.98 | 74.04
3.1.10 | 500111002001 | 镀锌钢管栏杆φ50 | m | 15.50 | 257.75 | 3995.13
3.1.11 | 500111001002 | 一般钢筋制作安装，机械 | t | 1.19 | 6596.33 | 7849.63
3.1.12 | 500110001006 | 普通平面木模板制作、安装、拆除 | m² | 110.47 | 104.58 | 11552.95
3.2 |  | 重建放水箱涵 |  |  |  | 47276.1
3.2.1 | 500101002009 | 挖掘机挖Ⅲ类土 | m³ | 512.62 | 3.29 | 1686.52
3.2.2 | 500103001004 | 回填土石方，机械夯填土石（利用开挖料,压实度不小于95%） | m³ | 466.91 | 16.6 | 7750.71
3.2.3 | 500109001021 | C20外包砼(厚300mm) | m³ | 28.37 | 451.42 | 12806.79
3.2.4 | 500109011001 | 预应力砼管，（一阶段逊他布管YYGS400×2000GB/5696） | m | 28.00 | 474.17 | 13276.76
分类分项工程量清单
合同编号：
工程名称： | 钟山县公安镇大龙村委大竹冲村山塘加固工程 |  |  |  |  | 第4页 共7页
序号 | 项目编码 | 项目名称 | 计量 单位 | 工程 数量 | 单价 (元) | 合价 (元) | 主要技术条款编码 | 备注
3.2.5 | 500109001022 | C20截水墙 | m³ | 11.10 | 469.81 | 5214.89
3.2.6 | 500110001007 | 普通平面木模板制作、安装、拆除 | m² | 62.54 | 104.58 | 6540.43
3.3 |  | 封堵旧放水涵管 |  |  |  | 1225.66
3.3.1 | 500101002010 | 挖掘机挖Ⅲ类土 | m³ | 1.13 | 3.29 | 3.72
3.3.2 | 500103001005 | 回填土石方，机械夯填土石 | m³ | 1.07 | 16.6 | 17.76
3.3.3 | 500103010001 | 块石填充 | m³ | 0.06 | 128.37 | 7.7
3.3.4 | 500103009001 | 碎石袋填充 | m³ | 0.06 | 163.57 | 9.81
3.3.5 | 500103009002 | 砂袋填充 | m³ | 0.06 | 198.23 | 11.89
3.3.6 | 500109001023 | C20混凝土封堵头 | m³ | 1.52 | 473.59 | 719.86
3.3.7 | 500110001008 | 普通平面木模板制作、安装、拆除 | m² | 4.35 | 104.58 | 454.92
3.4 |  | 出口明渠 |  |  |  | 16721.42
3.4.1 | 500101002011 | 挖掘机挖Ⅲ类土 | m³ | 27.96 | 3.29 | 91.99
3.4.2 | 500103001006 | 回填土石方，机械夯填土石 | m³ | 11.76 | 16.6 | 195.22
3.4.3 | 500109001024 | 明渠底板C20砼（厚300mm） | m³ | 1.84 | 472.84 | 870.03
3.4.4 | 500109001025 | 明渠边墙墙身C20砼 | m³ | 12.60 | 472.84 | 5957.78
3.4.5 | 500109001026 | 明渠边墙基础C20砼 | m³ | 8.40 | 451.42 | 3791.93
3.4.6 | 500103016002 | Φ50PVC排水管（管内口包粗砂反滤袋） | m | 6.96 | 15 | 104.4
3.4.7 | 500110001009 | 普通平面木模板制作、安装、拆除 | m² | 54.60 | 104.58 | 5710.07
4 |  | 水位观测标尺 |  |  |  | 1052.1
4.1 | 500109001027 | 基座C20砼 | m³ | 0.07 | 451.42 | 31.6
4.2 | 500109001028 | 观测杆C20砼 | m³ | 0.14 | 505.88 | 70.82
4.3 | 500111001003 | 一般钢筋制作安装，机械 | t | 0.03 | 6596.33 | 197.89
4.4 | 500109011002 | 搪瓷标准水位标尺（宽*高*厚=150*1000*10） | m | 6.00 | 50 | 300
4.5 | 500110001010 | 普通平面木模板制作、安装、拆除 | m² | 4.32 | 104.58 | 451.79
5 |  | 管道工程部分 |  |  |  | 26373.3
5.1 |  | 过滤池（2座） |  |  |  | 21483.59
5.1.1 | 500101002012 | 挖掘机挖Ⅲ类土 | m³ | 29.40 | 3.29 | 96.73
分类分项工程量清单
合同编号：
工程名称： | 钟山县公安镇大龙村委大竹冲村山塘加固工程 |  |  |  |  | 第5页 共7页
序号 | 项目编码 | 项目名称 | 计量 单位 | 工程 数量 | 单价 (元) | 合价 (元) | 主要技术条款编码 | 备注
5.1.2 | 500103001007 | 回填土石方，机械夯填土石 | m³ | 4.20 | 16.6 | 69.72
5.1.3 | 500109001029 | C20砼底板 | m³ | 3.18 | 481.07 | 1529.8
5.1.4 | 500109001030 | C25消力池池壁 | m³ | 7.30 | 555.48 | 4055
5.1.5 | 500109001031 | C20盖板 | m³ | 1.12 | 459.01 | 514.09
5.1.6 | 500111001004 | 一般钢筋制作安装，机械 | t | 0.64 | 6596.33 | 4221.65
5.1.7 | 500110001011 | 普通平面木模板制作、安装、拆除 | m² | 100.80 | 104.58 | 10541.66
5.1.8 |  | 人工铺筑反滤层 | m³ | 2.52 | 180.53 | 454.94
5.2 | 500101002013 | 管道开挖回填工程 |  |  |  | 1405.34
5.2.1 | 500103001008 | 挖掘机挖沟槽，III类土 | m³ | 91.73 | 9.39 | 861.34
5.2.2 | 500102001001 | 一般石方开挖，风镐开凿，岩石级别Ⅵ | m³ | 1.78 | 52.32 | 93.13
5.2.3 | 500103001009 | 回填土石方，松填土方 | m³ | 88.06 | 5.12 | 450.87
5.3 |  | 闸阀井工程（2个） |  |  |  | 3484.37
5.3.1 | 500101002014 | 1m³挖掘机挖装土自卸汽车运输，运距0.1km | m³ | 10.40 | 11.44 | 118.98
5.3.2 | 500102001002 | 一般石方开挖，风镐开凿，岩石级别Ⅵ | m³ | 0.60 | 52.32 | 31.39
5.3.3 | 500103001010 | 回填土石方，机械夯填土石 | m³ | 6.36 | 16.6 | 105.58
5.3.4 | 500109001032 | C20（2）排水沟底板，厚10cm | m³ | 1.00 | 481.07 | 481.07
5.3.5 | 500105008003 | M7.5浆砌混凝土实心砖排水沟 | m³ | 2.42 | 496.85 | 1202.38
5.3.6 | 500109001033 | C25梁 | m³ | 0.40 | 510.92 | 204.37
5.3.7 | 500109001034 | C25预制钢筋砼盖板 | m³ | 0.15 | 1233.98 | 185.1
5.3.8 | 500105010003 | 1:2水泥砂浆抹立面，平均厚2cm | m² | 12.00 | 19.96 | 239.52
5.3.9 | 500105010004 | 1:2水泥砂浆抹平面，平均厚2cm | m² | 2.02 | 16.38 | 33.09
5.3.10 | 500110001012 | 普通平面木模板制作、安装、拆除 | m² | 6.55 | 104.58 | 685
5.3.11 | 500111001005 | 一般钢筋制作安装，机械 | t | 0.03 | 6596.33 | 197.89

## 分类分项工程量清单(安装)
分类分项工程量清单
合同编号：
工程名称： | 钟山县公安镇大龙村委大竹冲村山塘加固工程 | [7 empty] | 第6页 共7页
序号 | 项目编码 | 项目名称 | 计量 单位 | 工程 数量 | 永久设备及未计价装置性材料单价(元) | 安装单价 (元) | 永久设备及未计价装置性材料费(元) | 安装费 (元) | 合价 (元) | 主要技术条款编码 | 备注
6 |  | 管材 |  |  |  |  | 3984.12 | 782.4 | 4766.52
6.1 | 500202009001 | De50PE管，1.6MPa | m | 240.00 | 15.81 | 3.26 | 3794.4 | 782.4 | 4576.8
6.2 |  | 其他配件 | % | 5.00 | 3794.4 | 0 | 189.72 | 0 | 189.72
7 |  | 管件 |  |  |  |  | 503.24 | 171.08 | 674.32
7.1 | 500202009002 | 闸阀Z15W-16T,DN40 | 个 | 2.00 | 58.86 | 14.26 | 117.72 | 28.52 | 146.24
7.2 | 500202009003 | DN50 PE闸阀 | 个 | 8.00 | 48.19 | 17.82 | 385.52 | 142.56 | 528.08

## 分类分项工程量清单(临时)
分类分项工程量清单
合同编号：
工程名称： | 钟山县公安镇大龙村委大竹冲村山塘加固工程 |  |  |  |  | 第7页 共7页
序号 | 项目编码 | 项目名称 | 计量 单位 | 工程 数量 | 单价 (元) | 合价 (元) | 主要技术条款编码 | 备注
8 | 500114002001 | 临时施工道路 | km | 0.50 | 50000 | 25000
9 | 500114002002 | 其他施工临时工程 | % | 1.00 | 426146.03 | 4261.46

## 其他项目清单
其他项目清单
合同编号：
工程名称： | 钟山县公安镇大龙村委大竹冲村山塘加固工程 |  | 第1页 共1页
序号 | 项目名称 | 金额(元) | 备注
1 |  | 0
2 |  | 0
3 |  | 0

## 零星工作项目清单
零星工作(计日工)项目清单
合同编号：
工程名称： |  | 钟山县公安镇大龙村委大竹冲村山塘加固工程 |  |  | 第1页 共1页
序号 | 名称 |  | 型号规格 | 计量单位 | 备注
1 | 人工
1.1
1.2
2 | 材料
2.1
2.2
3 | 机械
3.1
3.2

## 招标人供应材料价格表
招标人供应材料价格表
合同编号：
工程名称： |  | 钟山县公安镇大龙村委大竹冲村山塘加固工程 |  |  |  |  | 第1页 共1页
序号 | 材料名称 |  | 型号规格 | 计量单位 | 供应价(元) | 供应条件 | 备注
1 | 钢钎 |  |  | kg | 5.20

## 主要材料预算价格汇总表
主要材料预算价格汇总表
合同编号：
工程名称： |  | 钟山县公安镇大龙村委大竹冲村山塘加固工程 |  |  |  | 第1页 共1页
序号 | 材料名称 |  | 型号规格 | 计量单位 | 预算价(元) | 备注
1 | 扁钢 |  |  | kg | 4.21
2 | 钢筋 |  |  | t | 4045.00
3 | 硅酸盐水泥 |  | 42.5MPa 袋装 | t | 502.00
4 | 碎石 |  |  | m³ | 114.00
5 | 柴油0# |  |  | kg | 7.76
6 | 汽油92# |  |  | kg | 9.45
7 | 块石 |  |  | m³ | 101.30
8 | 中砂 |  | 机制砂 | m³ | 133.00
9 | 镀锌钢管 |  | φ16×0.6 | m | 0.00
10 | 镀锌钢管 |  | φ50 | m | 26.49
11 | 镀锌钢管 |  | φ32×3.2 | m | 0.00

## 工程单价计算表
工程单价计算表
挖掘机挖Ⅲ类土 工程
单价编号： | 1 |  |  | 定额单位：100m³
施工方法： | 定额编号:01212。 挖松、堆放。
序号 | 名称 | 型号规格 | 计量单位 |  | 数量 | 单价(元) | 合价(元)
1 | 直接费 |  | 元 |  |  |  | 177.87
1.1 | 人工费 |  | 元 |  |  |  | 13.84
| 人工 |  | 工时 |  | 4 | 3.46 | 13.84
1.2 | 材料费 |  | 元 |  |  |  | 7.81
| 零星材料费 |  | % |  | 5 | 156.12 | 7.81
1.3 | 机械使用费 |  | 元 |  |  |  | 142.28
| 单斗挖掘机 | 液压 斗容1m³ | 台时 |  | 1.2 | 118.57 | 142.28
1.4 | 其他直接费 |  | 元 |  | 4.5% | 163.93 | 7.38
1.5 | 现场经费 |  | 元 |  | 4% | 163.93 | 6.56
2 | 施工管理费 |  | 元 |  | 3% | 177.87 | 5.34
3 | 社会保障及企业计提费 |  | 元 |  | 32.8% | 25.05 | 8.22
4 | 企业利润 |  | 元 |  | 7% | 191.43 | 13.4
5 | 价差 |  | 元 |  |  |  | 114.07
| 人工 |  | 工时 |  | 4 | 4 | 16
| 机械工 |  | 工时 |  | 3.24 | 4 | 12.96
| 柴油0# |  | kg |  | 17.88 | 4.76 | 85.11
6 | 风险金 |  | 元 |  | 0% | 318.9 | 0
7 | 税金 |  | 元 |  | 3.28% | 318.9 | 10.46
| 合计 |  | 元 |  |  |  | 329.36
| 单价 |  | 元 |  |  |  | 3.29
工程单价计算表
C20（2）路肩 工程
单价编号： | 2 |  |  | 定额单位：100m³
施工方法： | 定额编号:04074*0.8+04077*0.2+04278*1.03+04366*1.03+04264*1.03。 施工准备、仓面冲（凿）毛、冲洗、清仓、验收、浇筑、养护等。 装、运、卸、清洗。 贮料斗装吊罐、运输、卸料入滑槽、滑槽出料、清洗。 场内配运水泥、骨料、投料、加水、加外加剂、搅拌、出料、清洗。
序号 | 名称 | 型号规格 | 计量单位 |  | 数量 | 单价(元) | 合价(元)
1 | 直接费 |  | 元 |  |  |  | 19056.93
1.1 | 人工费 |  | 元 |  |  |  | 2773.43
| 人工 |  | 工时 |  | 383.2 | 3.46 | 1325.87
| 人工 |  | 工时 |  | 89.8 | 3.46 | 310.71
| 人工 |  | 工时 |  | 47.38 | 3.46 | 163.93
| 人工 |  | 工时 |  | 31.93 | 3.46 | 110.48
| 人工 |  | 工时 |  | 249.26 | 3.46 | 862.44
1.2 | 材料费 |  | 元 |  |  |  | 12135.09
| 水 |  | m³ |  | 72 | 0.6 | 43.2
| 混凝土拌制 |  | m³ |  | 82.4 | 0 | 0
| 混凝土垂直运输 |  | m³ |  | 82.4 | 0 | 0
| 混凝土水平运输 |  | m³ |  | 82.4 | 0 | 0
| C20纯混凝土 | 42.5MPa 2级配 水灰比0.55 最大粒径40mm | m³ |  | 82.4 | 114.33 | 9420.79
| 其他材料费 |  | % |  | 2 | 9463.99 | 189.28
| 水 |  | m³ |  | 18 | 0.6 | 10.8
| 混凝土拌制 |  | m³ |  | 20.6 | 0 | 0
| 混凝土垂直运输 |  | m³ |  | 20.6 | 0 | 0
| 混凝土水平运输 |  | m³ |  | 20.6 | 0 | 0
| C20纯混凝土 | 42.5MPa 2级配 水灰比0.55 最大粒径40mm | m³ |  | 20.6 | 114.33 | 2355.2
| 其他材料费 |  | % |  | 2 | 2366 | 47.32
| 零星材料费 |  | % |  | 6 | 215.84 | 12.95
| 零星材料费 |  | % |  | 8 | 350.64 | 28.05
| 零星材料费 |  | % |  | 2 | 1374.88 | 27.5
1.3 | 机械使用费 |  | 元 |  |  |  | 2337.57
| 混凝土输送泵 | 输出量30m³/h | 台时 |  | 7.296 | 90.35 | 659.19
| 振动器 | 插入式 功率1.1kW | 台时 |  | 29.16 | 2.4 | 69.98
工程单价计算表
C20（2）路肩 工程
单价编号： | 2 |  |  | 定额单位：100m³
施工方法： | 定额编号:04074*0.8+04077*0.2+04278*1.03+04366*1.03+04264*1.03。 施工准备、仓面冲（凿）毛、冲洗、清仓、验收、浇筑、养护等。 装、运、卸、清洗。 贮料斗装吊罐、运输、卸料入滑槽、滑槽出料、清洗。 场内配运水泥、骨料、投料、加水、加外加剂、搅拌、出料、清洗。
序号 | 名称 | 型号规格 | 计量单位 |  | 数量 | 单价(元) | 合价(元)
| 风(砂)水枪 | 耗风量6m³/min | 台时 |  | 8.96 | 43.62 | 390.84
| 其他机械费 |  | % |  | 13 | 1120.01 | 145.6
| 混凝土输送泵 | 输出量30m³/h | 台时 |  | 1.366 | 90.35 | 123.42
| 振动器 | 插入式 功率1.1kW | 台时 |  | 6.48 | 2.4 | 15.55
| 风(砂)水枪 | 耗风量6m³/min | 台时 |  | 2.24 | 43.62 | 97.71
| 其他机械费 |  | % |  | 13 | 236.68 | 30.77
| 双胶轮车 |  | 台时 |  | 57.68 | 0.9 | 51.91
| 混凝土罐 | 容积0.25m³ | 台时 |  | 12.36 | 2.22 | 27.44
| 电动卷扬机 | 单筒慢速 起重量5t | 台时 |  | 12.36 | 17.21 | 212.72
| 混凝土搅拌机 | 出料0.4m³ | 台时 |  | 18.54 | 23.49 | 435.5
| 双胶轮车 |  | 台时 |  | 85.49 | 0.9 | 76.94
1.4 | 其他直接费 |  | 元 |  | 4.5% | 17246.09 | 776.07
1.5 | 现场经费 |  | 元 |  | 6% | 17246.09 | 1034.77
2 | 施工管理费 |  | 元 |  | 3% | 19056.93 | 571.71
3 | 社会保障及企业计提费 |  | 元 |  | 32.8% | 2984.35 | 978.87
4 | 企业利润 |  | 元 |  | 7% | 20607.51 | 1442.53
5 | 价差 |  | 元 |  |  |  | 23927.08
| 人工 |  | 工时 |  | 801.57 | 4 | 3206.28
| 机械工 |  | 工时 |  | 60.959 | 4 | 243.84
| 硅酸盐水泥 | 42.5MPa 袋装 | t |  | 30.131 | 252 | 7593.01
| 碎石 |  | m³ |  | 86.667 | 84 | 7280.03
| 中砂 | 机制砂 | m³ |  | 54.407 | 103 | 5603.92
6 | 风险金 |  | 元 |  | 0% | 45977.12 | 0
7 | 税金 |  | 元 |  | 3.28% | 45977.12 | 1508.05
| 合计 |  | 元 |  |  |  | 47485.17
| 单价 |  | 元 |  |  |  | 474.85
工程单价计算表
C20（2）路面，厚200 工程
单价编号： | 3 |  |  | 定额单位：1000m²
施工方法： | 定额编号:11132+11133*5。 包括模板制安、混凝土配料、拌和、运输、浇筑、振捣、养护等。
序号 | 名称 | 型号规格 | 计量单位 |  | 数量 | 单价(元) | 合价(元)
1 | 直接费 |  | 元 |  |  |  | 38647.51
1.1 | 人工费 |  | 元 |  |  |  | 8228.57
| 人工 |  | 工时 |  | 1914.7 | 3.46 | 6624.86
| 人工 |  | 工时 |  | 463.5 | 3.46 | 1603.71
1.2 | 材料费 |  | 元 |  |  |  | 23787.01
| 锯材 |  | m³ |  | 0.23 | 400 | 92
| C20纯混凝土 | 42.5MPa 2级配 水灰比0.55 最大粒径40mm | m³ |  | 153 | 114.33 | 17492.49
| 其他材料费 |  | % |  | 2 | 17584.49 | 351.69
| 锯材 |  | m³ |  | 0.05 | 400 | 20
| C20纯混凝土 | 42.5MPa 2级配 水灰比0.55 最大粒径40mm | m³ |  | 51 | 114.33 | 5830.83
1.3 | 机械使用费 |  | 元 |  |  |  | 3278.95
| 混凝土搅拌机 | 出料0.4m³ | 台时 |  | 24 | 23.49 | 563.76
| 自卸汽车 | 载重量8t | 台时 |  | 25 | 71.24 | 1781
| 其他机械费 |  | % |  | 5 | 2344.76 | 117.24
| 混凝土搅拌机 | 出料0.4m³ | 台时 |  | 9 | 23.49 | 211.41
| 自卸汽车 | 载重量8t | 台时 |  | 8.5 | 71.24 | 605.54
1.4 | 其他直接费 |  | 元 |  | 4.5% | 35294.53 | 1588.25
1.5 | 现场经费 |  | 元 |  | 5% | 35294.53 | 1764.73
2 | 施工管理费 |  | 元 |  | 4% | 38647.51 | 1545.9
3 | 社会保障及企业计提费 |  | 元 |  | 32.8% | 8527.68 | 2797.08
4 | 企业利润 |  | 元 |  | 7% | 42990.49 | 3009.33
5 | 价差 |  | 元 |  |  |  | 52214.05
| 人工 |  | 工时 |  | 2378.2 | 4 | 9512.8
| 机械工 |  | 工时 |  | 86.45 | 4 | 345.8
| 硅酸盐水泥 | 42.5MPa 袋装 | t |  | 59.676 | 252 | 15038.35
| 碎石 |  | m³ |  | 171.651 | 84 | 14418.68
| 柴油0# |  | kg |  | 341.7 | 4.76 | 1626.49
| 锯材 |  | m³ |  | 0.28 | 617.7 | 172.96
工程单价计算表
C20（2）路面，厚200 工程
单价编号： | 3 |  |  | 定额单位：1000m²
施工方法： | 定额编号:11132+11133*5。 包括模板制安、混凝土配料、拌和、运输、浇筑、振捣、养护等。
序号 | 名称 | 型号规格 | 计量单位 |  | 数量 | 单价(元) | 合价(元)
| 中砂 | 机制砂 | m³ |  | 107.757 | 103 | 11098.97
6 | 风险金 |  | 元 |  | 0% | 98213.87 | 0
7 | 税金 |  | 元 |  | 3.28% | 98213.87 | 3221.41
| 合计 |  | 元 |  |  |  | 101435.28
| 单价 |  | 元 |  |  |  | 101.44
工程单价计算表
沥青木板伸缩缝 工程
单价编号： | 4 |  |  | 定额单位：100m²
施工方法： | 定额编号:04457。 木板制作、熔化、涂沥青、安装。
序号 | 名称 | 型号规格 | 计量单位 |  | 数量 | 单价(元) | 合价(元)
1 | 直接费 |  | 元 |  |  |  | 9247.77
1.1 | 人工费 |  | 元 |  |  |  | 744.94
| 人工 |  | 工时 |  | 215.3 | 3.46 | 744.94
1.2 | 材料费 |  | 元 |  |  |  | 7621.06
| 锯材 |  | m³ |  | 2.2 | 400 | 880
| 木柴 |  | t |  | 0.42 | 400 | 168
| 沥青 | 改性乳化沥青 | t |  | 1.24 | 5240 | 6497.6
| 其他材料费 |  | % |  | 1 | 7545.6 | 75.46
1.3 | 机械使用费 |  | 元 |  |  |  | 3.02
| 双胶轮车 |  | 台时 |  | 3.36 | 0.9 | 3.02
1.4 | 其他直接费 |  | 元 |  | 4.5% | 8369.02 | 376.61
1.5 | 现场经费 |  | 元 |  | 6% | 8369.02 | 502.14
2 | 施工管理费 |  | 元 |  | 3% | 9247.77 | 277.43
3 | 社会保障及企业计提费 |  | 元 |  | 32.8% | 744.94 | 244.34
4 | 企业利润 |  | 元 |  | 7% | 9769.54 | 683.87
5 | 价差 |  | 元 |  |  |  | 2388.14
| 人工 |  | 工时 |  | 215.3 | 4 | 861.2
| 锯材 |  | m³ |  | 2.2 | 617.7 | 1358.94
| 木柴 |  | t |  | 0.42 | 400 | 168
6 | 风险金 |  | 元 |  | 0% | 12841.55 | 0
7 | 税金 |  | 元 |  | 3.28% | 12841.55 | 421.2
| 合计 |  | 元 |  |  |  | 13262.75
| 单价 |  | 元 |  |  |  | 132.63
工程单价计算表
普通平面木模板制作、安装、拆除 工程
单价编号： | 5 |  |  | 定额单位：100m²
施工方法： | 定额编号:05006+05007。 模板制作，立柱、围令制作，预埋铁件制作，模板运输；模板安装、拆除、除灰、刷脱模剂，维修、倒拉筋割断。
序号 | 名称 | 型号规格 | 计量单位 |  | 数量 | 单价(元) | 合价(元)
1 | 直接费 |  | 元 |  |  |  | 5990.38
1.1 | 人工费 |  | 元 |  |  |  | 823.48
| 人工 |  | 工时 |  | 67 | 3.46 | 231.82
| 人工 |  | 工时 |  | 171 | 3.46 | 591.66
1.2 | 材料费 |  | 元 |  |  |  | 3614.67
| 锯材 |  | m³ |  | 2.24 | 400 | 896
| 铁钉 |  | kg |  | 4.23 | 5.5 | 23.27
| 铁件 |  | kg |  | 20.69 | 6.46 | 133.66
| 其他材料费 |  | % |  | 2 | 1052.93 | 21.06
| 铁钉 |  | kg |  | 1.17 | 5.5 | 6.44
| 铁丝 |  | kg |  | 1.04 | 4.25 | 4.42
| 预埋铁件 |  | kg |  | 312.82 | 6.56 | 2052.1
| 混凝土柱 |  | m³ |  | 0.99 | 400 | 396
| 焊条 |  | kg |  | 5.08 | 6.28 | 31.9
| 其他材料费 |  | % |  | 2 | 2490.86 | 49.82
1.3 | 机械使用费 |  | 元 |  |  |  | 983.01
| 载重汽车 | 载重量5t | 台时 |  | 1.63 | 44.73 | 72.91
| 钢筋弯曲机 | 直径6～40 | 台时 |  | 0.43 | 13.2 | 5.68
| 钢筋切断机 | 功率20kW | 台时 |  | 0.16 | 26.25 | 4.2
| 圆盘锯 |  | 台时 |  | 4.55 | 17.59 | 80.03
| 双面刨床 |  | 台时 |  | 3.8 | 16.48 | 62.62
| 其他机械费 |  | % |  | 5 | 225.44 | 11.27
| 汽车起重机 | 起重量5t | 台时 |  | 11.6 | 52.08 | 604.13
| 电焊机 | 交流25kVA | 台时 |  | 6.51 | 16.38 | 106.63
| 其他机械费 |  | % |  | 5 | 710.76 | 35.54
1.4 | 其他直接费 |  | 元 |  | 4.5% | 5421.16 | 243.95
1.5 | 现场经费 |  | 元 |  | 6% | 5421.16 | 325.27
2 | 施工管理费 |  | 元 |  | 5% | 5990.38 | 299.52
3 | 社会保障及企业计提费 |  | 元 |  | 32.8% | 996.7 | 326.92
4 | 企业利润 |  | 元 |  | 7% | 6616.82 | 463.18
工程单价计算表
普通平面木模板制作、安装、拆除 工程
单价编号： | 5 |  |  | 定额单位：100m²
施工方法： | 定额编号:05006+05007。 模板制作，立柱、围令制作，预埋铁件制作，模板运输；模板安装、拆除、除灰、刷脱模剂，维修、倒拉筋割断。
序号 | 名称 | 型号规格 | 计量单位 |  | 数量 | 单价(元) | 合价(元)
5 | 价差 |  | 元 |  |  |  | 3045.56
| 人工 |  | 工时 |  | 238 | 4 | 952
| 机械工 |  | 工时 |  | 50.066 | 4 | 200.26
| 汽油92# |  | kg |  | 79.016 | 6.45 | 509.65
| 锯材 |  | m³ |  | 2.24 | 617.7 | 1383.65
6 | 风险金 |  | 元 |  | 0% | 10125.56 | 0
7 | 税金 |  | 元 |  | 3.28% | 10125.56 | 332.12
| 合计 |  | 元 |  |  |  | 10457.68
| 单价 |  | 元 |  |  |  | 104.58
工程单价计算表
1m³挖掘机挖装土自卸汽车运输，运距0.1km 工程
单价编号： | 6 |  |  | 定额单位：100m³
施工方法： | 定额编号:01225。 挖装、运输、卸除、空回。
序号 | 名称 | 型号规格 | 计量单位 |  | 数量 | 单价(元) | 合价(元)
1 | 直接费 |  | 元 |  |  |  | 611.88
1.1 | 人工费 |  | 元 |  |  |  | 20.76
| 人工 |  | 工时 |  | 6 | 3.46 | 20.76
1.2 | 材料费 |  | 元 |  |  |  | 21.69
| 零星材料费 |  | % |  | 4 | 542.25 | 21.69
1.3 | 机械使用费 |  | 元 |  |  |  | 521.49
| 单斗挖掘机 | 液压 斗容1m³ | 台时 |  | 1 | 118.57 | 118.57
| 推土机 | 功率59kW | 台时 |  | 0.5 | 57.81 | 28.91
| 自卸汽车 | 载重量8t | 台时 |  | 5.25 | 71.24 | 374.01
1.4 | 其他直接费 |  | 元 |  | 4.5% | 563.94 | 25.38
1.5 | 现场经费 |  | 元 |  | 4% | 563.94 | 22.56
2 | 施工管理费 |  | 元 |  | 3% | 611.88 | 18.36
3 | 社会保障及企业计提费 |  | 元 |  | 32.8% | 57.86 | 18.98
4 | 企业利润 |  | 元 |  | 7% | 649.22 | 45.45
5 | 价差 |  | 元 |  |  |  | 412.71
| 人工 |  | 工时 |  | 6 | 4 | 24
| 机械工 |  | 工时 |  | 10.725 | 4 | 42.9
| 柴油0# |  | kg |  | 72.65 | 4.76 | 345.81
6 | 风险金 |  | 元 |  | 0% | 1107.38 | 0
7 | 税金 |  | 元 |  | 3.28% | 1107.38 | 36.32
| 合计 |  | 元 |  |  |  | 1143.7
| 单价 |  | 元 |  |  |  | 11.44
工程单价计算表
回填土石方，机械夯填土石 工程
单价编号： | 7 |  |  | 定额单位：100m³
施工方法： | 定额编号:03003。 包括5m内取土（石渣）回填、平土、简单压实。
序号 | 名称 | 型号规格 | 计量单位 |  | 数量 | 单价(元) | 合价(元)
1 | 直接费 |  | 元 |  |  |  | 698.31
1.1 | 人工费 |  | 元 |  |  |  | 446.34
| 人工 |  | 工时 |  | 129 | 3.46 | 446.34
1.2 | 材料费 |  | 元 |  |  |  | 30.09
| 零星材料费 |  | % |  | 5 | 601.86 | 30.09
1.3 | 机械使用费 |  | 元 |  |  |  | 155.52
| 蛙式夯实机 | 功率2.8kW | 台时 |  | 14.4 | 10.8 | 155.52
1.4 | 其他直接费 |  | 元 |  | 4.5% | 631.95 | 28.44
1.5 | 现场经费 |  | 元 |  | 6% | 631.95 | 37.92
2 | 施工管理费 |  | 元 |  | 5% | 698.31 | 34.92
3 | 社会保障及企业计提费 |  | 元 |  | 32.8% | 545.99 | 179.08
4 | 企业利润 |  | 元 |  | 7% | 912.31 | 63.86
5 | 价差 |  | 元 |  |  |  | 631.2
| 人工 |  | 工时 |  | 129 | 4 | 516
| 机械工 |  | 工时 |  | 28.8 | 4 | 115.2
6 | 风险金 |  | 元 |  | 0% | 1607.37 | 0
7 | 税金 |  | 元 |  | 3.28% | 1607.37 | 52.72
| 合计 |  | 元 |  |  |  | 1660.09
| 单价 |  | 元 |  |  |  | 16.6
工程单价计算表
粘土填筑（运距2km） 工程
单价编号： | 8 |  |  | 定额单位：100m³
施工方法： | 定额编号:03026+01227。 推平、刨毛、压实、削坡、洒水、辅助工作。 挖装、运输、卸除、空回。
序号 | 名称 | 型号规格 | 计量单位 |  | 数量 | 单价(元) | 合价(元)
1 | 直接费 |  | 元 |  |  |  | 1160.76
1.1 | 人工费 |  | 元 |  |  |  | 96.53
| 人工 |  | 工时 |  | 21.9 | 3.46 | 75.77
| 人工 |  | 工时 |  | 6 | 3.46 | 20.76
1.2 | 材料费 |  | 元 |  |  |  | 53.68
| 零星材料费 |  | % |  | 10 | 230.12 | 23.01
| 零星材料费 |  | % |  | 4 | 766.66 | 30.67
1.3 | 机械使用费 |  | 元 |  |  |  | 900.25
| 推土机 | 功率74kW | 台时 |  | 0.5 | 82.77 | 41.39
| 拖拉机 | 履带式 功率59kW | 台时 |  | 1.66 | 44.91 | 74.55
| 羊脚碾 | 重量5～7t | 台时 |  | 1.66 | 2.33 | 3.87
| 刨毛机 |  | 台时 |  | 0.5 | 41.41 | 20.71
| 蛙式夯实机 | 功率2.8kW | 台时 |  | 1 | 10.8 | 10.8
| 其他机械费 |  | % |  | 2 | 151.32 | 3.03
| 单斗挖掘机 | 液压 斗容1m³ | 台时 |  | 1 | 118.57 | 118.57
| 推土机 | 功率59kW | 台时 |  | 0.5 | 57.81 | 28.91
| 自卸汽车 | 载重量8t | 台时 |  | 8.4 | 71.24 | 598.42
1.4 | 其他直接费 |  | 元 |  | 4.5% | 1050.46 | 47.27
1.5 | 现场经费 |  | 元 |  | 6% | 1050.46 | 63.03
2 | 施工管理费 |  | 元 |  | 5% | 1160.76 | 58.04
3 | 社会保障及企业计提费 |  | 元 |  | 32.8% | 176.8 | 57.99
4 | 企业利润 |  | 元 |  | 7% | 1276.79 | 89.38
5 | 价差 |  | 元 |  |  |  | 808.44
| 人工 |  | 工时 |  | 27.9 | 4 | 111.6
| 机械工 |  | 工时 |  | 23.204 | 4 | 92.82
| 柴油0# |  | kg |  | 126.894 | 4.76 | 604.02
6 | 风险金 |  | 元 |  | 0% | 2174.61 | 0
7 | 税金 |  | 元 |  | 3.28% | 2174.61 | 71.33
| 合计 |  | 元 |  |  |  | 2245.94
| 单价 |  | 元 |  |  |  | 22.46
工程单价计算表
原坝面干砌石拆除(弃运0.1km) 工程
单价编号： | 9 |  |  | 定额单位：100m³
施工方法： | 定额编号:03242+02532。 人工拆除、清理、堆放、基本运距30m。 挖装、运输、卸除、空回。
序号 | 名称 | 型号规格 | 计量单位 |  | 数量 | 单价(元) | 合价(元)
1 | 直接费 |  | 元 |  |  |  | 2355.39
1.1 | 人工费 |  | 元 |  |  |  | 868.46
| 人工 |  | 工时 |  | 235 | 3.46 | 813.1
| 人工 |  | 工时 |  | 16 | 3.46 | 55.36
1.2 | 材料费 |  | 元 |  |  |  | 29.84
| 零星材料费 |  | % |  | 0.5 | 813.1 | 4.07
| 零星材料费 |  | % |  | 2 | 1288.64 | 25.77
1.3 | 机械使用费 |  | 元 |  |  |  | 1233.28
| 单斗挖掘机 | 液压 斗容1m³ | 台时 |  | 2.74 | 118.57 | 324.88
| 推土机 | 功率88kW | 台时 |  | 1.37 | 102.95 | 141.04
| 自卸汽车 | 载重量5t | 台时 |  | 16.02 | 47.9 | 767.36
1.4 | 其他直接费 |  | 元 |  | 4.5% | 2131.58 | 95.92
1.5 | 现场经费 |  | 元 |  | 6% | 2131.58 | 127.89
2 | 施工管理费 |  | 元 |  | 5% | 2355.39 | 117.77
3 | 社会保障及企业计提费 |  | 元 |  | 32.8% | 977.5 | 320.62
4 | 企业利润 |  | 元 |  | 7% | 2793.78 | 195.56
5 | 价差 |  | 元 |  |  |  | 2100.47
| 人工 |  | 工时 |  | 251 | 4 | 1004
| 机械工 |  | 工时 |  | 31.512 | 4 | 126.05
| 柴油0# |  | kg |  | 203.87 | 4.76 | 970.42
6 | 风险金 |  | 元 |  | 0% | 5089.81 | 0
7 | 税金 |  | 元 |  | 3.28% | 5089.81 | 166.95
| 合计 |  | 元 |  |  |  | 5256.76
| 单价 |  | 元 |  |  |  | 52.57
工程单价计算表
复合土工膜(两布一膜,400g/m²) 工程
单价编号： | 10 |  |  | 定额单位：100m²
施工方法： | 定额编号:11047。 场内运输，铺设、粘接、膜焊、布缝、岸边及底部连接。
序号 | 名称 | 型号规格 | 计量单位 |  | 数量 | 单价(元) | 合价(元)
1 | 直接费 |  | 元 |  |  |  | 1084.53
1.1 | 人工费 |  | 元 |  |  |  | 114.18
| 人工 |  | 工时 |  | 33 | 3.46 | 114.18
1.2 | 材料费 |  | 元 |  |  |  | 876.26
| 复合土工膜 |  | m² |  | 106 | 7.76 | 822.56
| 工程胶 |  | kg |  | 2 | 10 | 20
| 其他材料费 |  | % |  | 4 | 842.56 | 33.7
1.3 | 机械使用费 |  | 元 |  |  |  | 0
1.4 | 其他直接费 |  | 元 |  | 4.5% | 990.44 | 44.57
1.5 | 现场经费 |  | 元 |  | 5% | 990.44 | 49.52
2 | 施工管理费 |  | 元 |  | 4% | 1084.53 | 43.38
3 | 社会保障及企业计提费 |  | 元 |  | 32.8% | 114.18 | 37.45
4 | 企业利润 |  | 元 |  | 7% | 1165.36 | 81.58
5 | 价差 |  | 元 |  |  |  | 132
| 人工 |  | 工时 |  | 33 | 4 | 132
6 | 风险金 |  | 元 |  | 0% | 1378.94 | 0
7 | 税金 |  | 元 |  | 3.28% | 1378.94 | 45.23
| 合计 |  | 元 |  |  |  | 1424.17
| 单价 |  | 元 |  |  |  | 14.24
工程单价计算表
C20（2）护坡，厚150 工程
单价编号： | 11 |  |  | 定额单位：100m³
施工方法： | 定额编号:04044+04278*1.03+04366*1.03+04264*1.03。 仓面清洗，平仓振捣，混凝土养护及人工凿毛等。 装、运、卸、清洗。 贮料斗装吊罐、运输、卸料入滑槽、滑槽出料、清洗。 场内配运水泥、骨料、投料、加水、加外加剂、搅拌、出料、清洗。
序号 | 名称 | 型号规格 | 计量单位 |  | 数量 | 单价(元) | 合价(元)
1 | 直接费 |  | 元 |  |  |  | 17442.86
1.1 | 人工费 |  | 元 |  |  |  | 2808.03
| 人工 |  | 工时 |  | 483 | 3.46 | 1671.18
| 人工 |  | 工时 |  | 47.38 | 3.46 | 163.93
| 人工 |  | 工时 |  | 31.93 | 3.46 | 110.48
| 人工 |  | 工时 |  | 249.26 | 3.46 | 862.44
1.2 | 材料费 |  | 元 |  |  |  | 12135.09
| 水 |  | m³ |  | 90 | 0.6 | 54
| 混凝土拌制 |  | m³ |  | 103 | 0 | 0
| 混凝土垂直运输 |  | m³ |  | 103 | 0 | 0
| 混凝土水平运输 |  | m³ |  | 103 | 0 | 0
| C20纯混凝土 | 42.5MPa 2级配 水灰比0.55 最大粒径40mm | m³ |  | 103 | 114.33 | 11775.99
| 其他材料费 |  | % |  | 2 | 11829.99 | 236.6
| 零星材料费 |  | % |  | 6 | 215.84 | 12.95
| 零星材料费 |  | % |  | 8 | 350.64 | 28.05
| 零星材料费 |  | % |  | 2 | 1374.88 | 27.5
1.3 | 机械使用费 |  | 元 |  |  |  | 842.28
| 振动器 | 插入式 功率1.1kW | 台时 |  | 14.31 | 2.4 | 34.34
| 其他机械费 |  | % |  | 10 | 34.34 | 3.43
| 双胶轮车 |  | 台时 |  | 57.68 | 0.9 | 51.91
| 混凝土罐 | 容积0.25m³ | 台时 |  | 12.36 | 2.22 | 27.44
| 电动卷扬机 | 单筒慢速 起重量5t | 台时 |  | 12.36 | 17.21 | 212.72
| 混凝土搅拌机 | 出料0.4m³ | 台时 |  | 18.54 | 23.49 | 435.5
| 双胶轮车 |  | 台时 |  | 85.49 | 0.9 | 76.94
1.4 | 其他直接费 |  | 元 |  | 4.5% | 15785.4 | 710.34
1.5 | 现场经费 |  | 元 |  | 6% | 15785.4 | 947.12
2 | 施工管理费 |  | 元 |  | 3% | 17442.86 | 523.29
工程单价计算表
C20（2）护坡，厚150 工程
单价编号： | 11 |  |  | 定额单位：100m³
施工方法： | 定额编号:04044+04278*1.03+04366*1.03+04264*1.03。 仓面清洗，平仓振捣，混凝土养护及人工凿毛等。 装、运、卸、清洗。 贮料斗装吊罐、运输、卸料入滑槽、滑槽出料、清洗。 场内配运水泥、骨料、投料、加水、加外加剂、搅拌、出料、清洗。
序号 | 名称 | 型号规格 | 计量单位 |  | 数量 | 单价(元) | 合价(元)
3 | 社会保障及企业计提费 |  | 元 |  | 32.8% | 2947.02 | 966.62
4 | 企业利润 |  | 元 |  | 7% | 18932.77 | 1325.29
5 | 价差 |  | 元 |  |  |  | 23883.92
| 人工 |  | 工时 |  | 811.57 | 4 | 3246.28
| 机械工 |  | 工时 |  | 40.17 | 4 | 160.68
| 硅酸盐水泥 | 42.5MPa 袋装 | t |  | 30.131 | 252 | 7593.01
| 碎石 |  | m³ |  | 86.667 | 84 | 7280.03
| 中砂 | 机制砂 | m³ |  | 54.407 | 103 | 5603.92
6 | 风险金 |  | 元 |  | 0% | 44141.98 | 0
7 | 税金 |  | 元 |  | 3.28% | 44141.98 | 1447.86
| 合计 |  | 元 |  |  |  | 45589.84
| 单价 |  | 元 |  |  |  | 455.9
工程单价计算表
C20（2）齿墙 工程
单价编号： | 12 |  |  | 定额单位：100m³
施工方法： | 定额编号:04074+04278*1.03+04366*1.03+04264*1.03。 施工准备、仓面冲（凿）毛、冲洗、清仓、验收、浇筑、养护等。 装、运、卸、清洗。 贮料斗装吊罐、运输、卸料入滑槽、滑槽出料、清洗。 场内配运水泥、骨料、投料、加水、加外加剂、搅拌、出料、清洗。
序号 | 名称 | 型号规格 | 计量单位 |  | 数量 | 单价(元) | 合价(元)
1 | 直接费 |  | 元 |  |  |  | 19133.96
1.1 | 人工费 |  | 元 |  |  |  | 2794.19
| 人工 |  | 工时 |  | 479 | 3.46 | 1657.34
| 人工 |  | 工时 |  | 47.38 | 3.46 | 163.93
| 人工 |  | 工时 |  | 31.93 | 3.46 | 110.48
| 人工 |  | 工时 |  | 249.26 | 3.46 | 862.44
1.2 | 材料费 |  | 元 |  |  |  | 12135.09
| 水 |  | m³ |  | 90 | 0.6 | 54
| 混凝土拌制 |  | m³ |  | 103 | 0 | 0
| 混凝土垂直运输 |  | m³ |  | 103 | 0 | 0
| 混凝土水平运输 |  | m³ |  | 103 | 0 | 0
| C20纯混凝土 | 42.5MPa 2级配 水灰比0.55 最大粒径40mm | m³ |  | 103 | 114.33 | 11775.99
| 其他材料费 |  | % |  | 2 | 11829.99 | 236.6
| 零星材料费 |  | % |  | 6 | 215.84 | 12.95
| 零星材料费 |  | % |  | 8 | 350.64 | 28.05
| 零星材料费 |  | % |  | 2 | 1374.88 | 27.5
1.3 | 机械使用费 |  | 元 |  |  |  | 2386.52
| 混凝土输送泵 | 输出量30m³/h | 台时 |  | 9.12 | 90.35 | 823.99
| 振动器 | 插入式 功率1.1kW | 台时 |  | 36.45 | 2.4 | 87.48
| 风(砂)水枪 | 耗风量6m³/min | 台时 |  | 11.2 | 43.62 | 488.54
| 其他机械费 |  | % |  | 13 | 1400.01 | 182
| 双胶轮车 |  | 台时 |  | 57.68 | 0.9 | 51.91
| 混凝土罐 | 容积0.25m³ | 台时 |  | 12.36 | 2.22 | 27.44
| 电动卷扬机 | 单筒慢速 起重量5t | 台时 |  | 12.36 | 17.21 | 212.72
| 混凝土搅拌机 | 出料0.4m³ | 台时 |  | 18.54 | 23.49 | 435.5
| 双胶轮车 |  | 台时 |  | 85.49 | 0.9 | 76.94
1.4 | 其他直接费 |  | 元 |  | 4.5% | 17315.8 | 779.21
工程单价计算表
C20（2）齿墙 工程
单价编号： | 12 |  |  | 定额单位：100m³
施工方法： | 定额编号:04074+04278*1.03+04366*1.03+04264*1.03。 施工准备、仓面冲（凿）毛、冲洗、清仓、验收、浇筑、养护等。 装、运、卸、清洗。 贮料斗装吊罐、运输、卸料入滑槽、滑槽出料、清洗。 场内配运水泥、骨料、投料、加水、加外加剂、搅拌、出料、清洗。
序号 | 名称 | 型号规格 | 计量单位 |  | 数量 | 单价(元) | 合价(元)
1.5 | 现场经费 |  | 元 |  | 6% | 17315.8 | 1038.95
2 | 施工管理费 |  | 元 |  | 3% | 19133.96 | 574.02
3 | 社会保障及企业计提费 |  | 元 |  | 32.8% | 3008.91 | 986.92
4 | 企业利润 |  | 元 |  | 7% | 20694.9 | 1448.64
5 | 价差 |  | 元 |  |  |  | 23955.47
| 人工 |  | 工时 |  | 807.57 | 4 | 3230.28
| 机械工 |  | 工时 |  | 62.058 | 4 | 248.23
| 硅酸盐水泥 | 42.5MPa 袋装 | t |  | 30.131 | 252 | 7593.01
| 碎石 |  | m³ |  | 86.667 | 84 | 7280.03
| 中砂 | 机制砂 | m³ |  | 54.407 | 103 | 5603.92
6 | 风险金 |  | 元 |  | 0% | 46099.01 | 0
7 | 税金 |  | 元 |  | 3.28% | 46099.01 | 1512.05
| 合计 |  | 元 |  |  |  | 47611.06
| 单价 |  | 元 |  |  |  | 476.11
工程单价计算表
其它墙，墙厚100cm，含筋量≤50kg/m³ 工程
单价编号： | 13 |  |  | 定额单位：100m³
施工方法： | 定额编号:04077+04278*1.03+04366*1.03+04264*1.03。 施工准备、仓面冲（凿）毛、冲洗、清仓、验收、浇筑、养护等。 装、运、卸、清洗。 贮料斗装吊罐、运输、卸料入滑槽、滑槽出料、清洗。 场内配运水泥、骨料、投料、加水、加外加剂、搅拌、出料、清洗。
序号 | 名称 | 型号规格 | 计量单位 |  | 数量 | 单价(元) | 合价(元)
1 | 直接费 |  | 元 |  |  |  | 18748.77
1.1 | 人工费 |  | 元 |  |  |  | 2690.39
| 人工 |  | 工时 |  | 449 | 3.46 | 1553.54
| 人工 |  | 工时 |  | 47.38 | 3.46 | 163.93
| 人工 |  | 工时 |  | 31.93 | 3.46 | 110.48
| 人工 |  | 工时 |  | 249.26 | 3.46 | 862.44
1.2 | 材料费 |  | 元 |  |  |  | 12135.09
| 水 |  | m³ |  | 90 | 0.6 | 54
| 混凝土拌制 |  | m³ |  | 103 | 0 | 0
| 混凝土垂直运输 |  | m³ |  | 103 | 0 | 0
| 混凝土水平运输 |  | m³ |  | 103 | 0 | 0
| C20纯混凝土 | 42.5MPa 2级配 水灰比0.55 最大粒径40mm | m³ |  | 103 | 114.33 | 11775.99
| 其他材料费 |  | % |  | 2 | 11829.99 | 236.6
| 零星材料费 |  | % |  | 6 | 215.84 | 12.95
| 零星材料费 |  | % |  | 8 | 350.64 | 28.05
| 零星材料费 |  | % |  | 2 | 1374.88 | 27.5
1.3 | 机械使用费 |  | 元 |  |  |  | 2141.74
| 混凝土输送泵 | 输出量30m³/h | 台时 |  | 6.83 | 90.35 | 617.09
| 振动器 | 插入式 功率1.1kW | 台时 |  | 32.4 | 2.4 | 77.76
| 风(砂)水枪 | 耗风量6m³/min | 台时 |  | 11.2 | 43.62 | 488.54
| 其他机械费 |  | % |  | 13 | 1183.39 | 153.84
| 双胶轮车 |  | 台时 |  | 57.68 | 0.9 | 51.91
| 混凝土罐 | 容积0.25m³ | 台时 |  | 12.36 | 2.22 | 27.44
| 电动卷扬机 | 单筒慢速 起重量5t | 台时 |  | 12.36 | 17.21 | 212.72
| 混凝土搅拌机 | 出料0.4m³ | 台时 |  | 18.54 | 23.49 | 435.5
| 双胶轮车 |  | 台时 |  | 85.49 | 0.9 | 76.94
1.4 | 其他直接费 |  | 元 |  | 4.5% | 16967.22 | 763.52
工程单价计算表
其它墙，墙厚100cm，含筋量≤50kg/m³ 工程
单价编号： | 13 |  |  | 定额单位：100m³
施工方法： | 定额编号:04077+04278*1.03+04366*1.03+04264*1.03。 施工准备、仓面冲（凿）毛、冲洗、清仓、验收、浇筑、养护等。 装、运、卸、清洗。 贮料斗装吊罐、运输、卸料入滑槽、滑槽出料、清洗。 场内配运水泥、骨料、投料、加水、加外加剂、搅拌、出料、清洗。
序号 | 名称 | 型号规格 | 计量单位 |  | 数量 | 单价(元) | 合价(元)
1.5 | 现场经费 |  | 元 |  | 6% | 16967.22 | 1018.03
2 | 施工管理费 |  | 元 |  | 3% | 18748.77 | 562.46
3 | 社会保障及企业计提费 |  | 元 |  | 32.8% | 2886.1 | 946.64
4 | 企业利润 |  | 元 |  | 7% | 20257.87 | 1418.05
5 | 价差 |  | 元 |  |  |  | 23813.49
| 人工 |  | 工时 |  | 777.57 | 4 | 3110.28
| 机械工 |  | 工时 |  | 56.562 | 4 | 226.25
| 硅酸盐水泥 | 42.5MPa 袋装 | t |  | 30.131 | 252 | 7593.01
| 碎石 |  | m³ |  | 86.667 | 84 | 7280.03
| 中砂 | 机制砂 | m³ |  | 54.407 | 103 | 5603.92
6 | 风险金 |  | 元 |  | 0% | 45489.41 | 0
7 | 税金 |  | 元 |  | 3.28% | 45489.41 | 1492.05
| 合计 |  | 元 |  |  |  | 46981.46
| 单价 |  | 元 |  |  |  | 469.81
工程单价计算表
C20（2）步阶 工程
单价编号： | 14 |  |  | 定额单位：100m³
施工方法： | 定额编号:04113+04278*1.03+04264*1.03。 其他混凝土，基础 装、运、卸、清洗。 场内配运水泥、骨料、投料、加水、加外加剂、搅拌、出料、清洗。
序号 | 名称 | 型号规格 | 计量单位 |  | 数量 | 单价(元) | 合价(元)
1 | 直接费 |  | 元 |  |  |  | 17919.86
1.1 | 人工费 |  | 元 |  |  |  | 2226.99
| 人工 |  | 工时 |  | 347 | 3.46 | 1200.62
| 人工 |  | 工时 |  | 47.38 | 3.46 | 163.93
| 人工 |  | 工时 |  | 249.26 | 3.46 | 862.44
1.2 | 材料费 |  | 元 |  |  |  | 12125.4
| 水 |  | m³ |  | 120 | 0.6 | 72
| 混凝土砂浆运输 |  | m³ |  | 103 | 0 | 0
| 混凝土拌制 |  | m³ |  | 103 | 0 | 0
| C20纯混凝土 | 42.5MPa 2级配 水灰比0.55 最大粒径40mm | m³ |  | 103 | 114.33 | 11775.99
| 其他材料费 |  | % |  | 2 | 11847.99 | 236.96
| 零星材料费 |  | % |  | 6 | 215.84 | 12.95
| 零星材料费 |  | % |  | 2 | 1374.88 | 27.5
1.3 | 机械使用费 |  | 元 |  |  |  | 1864.68
| 振动器 | 插入式 功率1.1kW | 台时 |  | 20 | 2.4 | 48
| 风(砂)水枪 | 耗风量6m³/min | 台时 |  | 26 | 43.62 | 1134.12
| 其他机械费 |  | % |  | 10 | 1182.12 | 118.21
| 双胶轮车 |  | 台时 |  | 57.68 | 0.9 | 51.91
| 混凝土搅拌机 | 出料0.4m³ | 台时 |  | 18.54 | 23.49 | 435.5
| 双胶轮车 |  | 台时 |  | 85.49 | 0.9 | 76.94
1.4 | 其他直接费 |  | 元 |  | 4.5% | 16217.07 | 729.77
1.5 | 现场经费 |  | 元 |  | 6% | 16217.07 | 973.02
2 | 施工管理费 |  | 元 |  | 3% | 17919.86 | 537.6
3 | 社会保障及企业计提费 |  | 元 |  | 32.8% | 2310.38 | 757.8
4 | 企业利润 |  | 元 |  | 7% | 19215.26 | 1345.07
5 | 价差 |  | 元 |  |  |  | 23147.93
| 人工 |  | 工时 |  | 643.64 | 4 | 2574.56
| 机械工 |  | 工时 |  | 24.102 | 4 | 96.41
工程单价计算表
C20（2）步阶 工程
单价编号： | 14 |  |  | 定额单位：100m³
施工方法： | 定额编号:04113+04278*1.03+04264*1.03。 其他混凝土，基础 装、运、卸、清洗。 场内配运水泥、骨料、投料、加水、加外加剂、搅拌、出料、清洗。
序号 | 名称 | 型号规格 | 计量单位 |  | 数量 | 单价(元) | 合价(元)
| 硅酸盐水泥 | 42.5MPa 袋装 | t |  | 30.131 | 252 | 7593.01
| 碎石 |  | m³ |  | 86.667 | 84 | 7280.03
| 中砂 | 机制砂 | m³ |  | 54.407 | 103 | 5603.92
6 | 风险金 |  | 元 |  | 0% | 43708.26 | 0
7 | 税金 |  | 元 |  | 3.28% | 43708.26 | 1433.63
| 合计 |  | 元 |  |  |  | 45141.89
| 单价 |  | 元 |  |  |  | 451.42
工程单价计算表
机械清理表土，推土距离20m 工程
单价编号： | 15 |  |  | 定额单位：1000m²
施工方法： | 定额编号:YB0102。 推土、堆放、空回。
序号 | 名称 | 型号规格 | 计量单位 |  | 数量 | 单价(元) | 合价(元)
1 | 直接费 |  | 元 |  |  |  | 458.17
1.1 | 人工费 |  | 元 |  |  |  | 27.68
| 人工 |  | 工时 |  | 8 | 3.46 | 27.68
1.2 | 材料费 |  | 元 |  |  |  | 38.39
| 零星材料费 |  | % |  | 10 | 383.89 | 38.39
1.3 | 机械使用费 |  | 元 |  |  |  | 356.21
| 推土机 | 功率88kW | 台时 |  | 3.46 | 102.95 | 356.21
1.4 | 其他直接费 |  | 元 |  | 4.5% | 422.28 | 19
1.5 | 现场经费 |  | 元 |  | 4% | 422.28 | 16.89
2 | 施工管理费 |  | 元 |  | 3% | 458.17 | 13.75
3 | 社会保障及企业计提费 |  | 元 |  | 32.8% | 56.41 | 18.5
4 | 企业利润 |  | 元 |  | 7% | 490.42 | 34.33
5 | 价差 |  | 元 |  |  |  | 272.74
| 人工 |  | 工时 |  | 8 | 4 | 32
| 机械工 |  | 工时 |  | 8.304 | 4 | 33.22
| 柴油0# |  | kg |  | 43.596 | 4.76 | 207.52
6 | 风险金 |  | 元 |  | 0% | 797.49 | 0
7 | 税金 |  | 元 |  | 3.28% | 797.49 | 26.16
| 合计 |  | 元 |  |  |  | 823.65
| 单价 |  | 元 |  |  |  | 0.82
工程单价计算表
护坡铺草皮，满铺率100% 工程
单价编号： | 16 |  |  | 定额单位：100m²
施工方法： | 定额编号:09060。 清理边坡、搬运草皮、铺草皮、拍紧、钉木橛子、浇水、清理。
序号 | 名称 | 型号规格 | 计量单位 |  | 数量 | 单价(元) | 合价(元)
1 | 直接费 |  | 元 |  |  |  | 1547.44
1.1 | 人工费 |  | 元 |  |  |  | 152.24
| 人工 |  | 工时 |  | 44 | 3.46 | 152.24
1.2 | 材料费 |  | 元 |  |  |  | 1273.97
| 水 |  | m³ |  | 1.4 | 0.6 | 0.84
| 草皮 |  | m² |  | 104 | 10.2 | 1060.8
| 其他材料费 |  | % |  | 20 | 1061.64 | 212.33
1.3 | 机械使用费 |  | 元 |  |  |  | 0
1.4 | 其他直接费 |  | 元 |  | 4.5% | 1426.21 | 64.18
1.5 | 现场经费 |  | 元 |  | 4% | 1426.21 | 57.05
2 | 施工管理费 |  | 元 |  | 3% | 1547.44 | 46.42
3 | 社会保障及企业计提费 |  | 元 |  | 32.8% | 152.24 | 49.93
4 | 企业利润 |  | 元 |  | 7% | 1643.79 | 115.07
5 | 价差 |  | 元 |  |  |  | 176
| 人工 |  | 工时 |  | 44 | 4 | 176
6 | 风险金 |  | 元 |  | 0% | 1934.86 | 0
7 | 税金 |  | 元 |  | 3.28% | 1934.86 | 63.46
| 合计 |  | 元 |  |  |  | 1998.32
| 单价 |  | 元 |  |  |  | 19.98
工程单价计算表
浆砌砖，混凝土砌块墙 工程
单价编号： | 17 |  |  | 定额单位：100m³
施工方法： | 定额编号:03157。 砌砖
序号 | 名称 | 型号规格 | 计量单位 |  | 数量 | 单价(元) | 合价(元)
1 | 直接费 |  | 元 |  |  |  | 39650.49
1.1 | 人工费 |  | 元 |  |  |  | 1349.05
| 人工 |  | 工时 |  | 389.9 | 3.46 | 1349.05
1.2 | 材料费 |  | 元 |  |  |  | 33861.93
| 水 |  | m³ |  | 15.8 | 0.6 | 9.48
| 铁钉 |  | kg |  | 3 | 5.5 | 16.5
| 板枋材 |  | m³ |  | 0.11 | 1210 | 133.1
| 砼砌块 | 390*190*190 | 千块 |  | 6.65 | 4910 | 32651.5
| M7.5水泥砂浆 |  | m³ |  | 8 | 89.51 | 716.08
| 其他材料费 |  | % |  | 1 | 33526.66 | 335.27
1.3 | 机械使用费 |  | 元 |  |  |  | 671.81
| 双胶轮车 |  | 台时 |  | 114.6 | 0.9 | 103.14
| 电动卷扬机 | 带塔(连架) 起重量5t | 台时 |  | 18.5 | 26.79 | 495.62
| 灰浆搅拌机 |  | 台时 |  | 5 | 14.61 | 73.05
1.4 | 其他直接费 |  | 元 |  | 4.5% | 35882.79 | 1614.73
1.5 | 现场经费 |  | 元 |  | 6% | 35882.79 | 2152.97
2 | 施工管理费 |  | 元 |  | 5% | 39650.49 | 1982.52
3 | 社会保障及企业计提费 |  | 元 |  | 32.8% | 1454.75 | 477.16
4 | 企业利润 |  | 元 |  | 7% | 42110.17 | 2947.71
5 | 价差 |  | 元 |  |  |  | 3049.03
| 人工 |  | 工时 |  | 389.9 | 4 | 1559.6
| 机械工 |  | 工时 |  | 30.55 | 4 | 122.2
| 硅酸盐水泥 | 42.5MPa 袋装 | t |  | 1.796 | 252 | 452.59
| 中砂 | 机制砂 | m³ |  | 8.88 | 103 | 914.64
6 | 风险金 |  | 元 |  | 0% | 48106.91 | 0
7 | 税金 |  | 元 |  | 3.28% | 48106.91 | 1577.91
| 合计 |  | 元 |  |  |  | 49684.82
| 单价 |  | 元 |  |  |  | 496.85
工程单价计算表
C20（2）排水沟底板，厚10cm 工程
单价编号： | 18 |  |  | 定额单位：100m³
施工方法： | 定额编号:04035+04278*1.03+04366*1.03+04264*1.03。 施工准备、仓面冲（凿）毛、冲洗、清仓、验收、浇筑、养护等。 装、运、卸、清洗。 贮料斗装吊罐、运输、卸料入滑槽、滑槽出料、清洗。 场内配运水泥、骨料、投料、加水、加外加剂、搅拌、出料、清洗。
序号 | 名称 | 型号规格 | 计量单位 |  | 数量 | 单价(元) | 合价(元)
1 | 直接费 |  | 元 |  |  |  | 19803.81
1.1 | 人工费 |  | 元 |  |  |  | 2655.79
| 人工 |  | 工时 |  | 439 | 3.46 | 1518.94
| 人工 |  | 工时 |  | 47.38 | 3.46 | 163.93
| 人工 |  | 工时 |  | 31.93 | 3.46 | 110.48
| 人工 |  | 工时 |  | 249.26 | 3.46 | 862.44
1.2 | 材料费 |  | 元 |  |  |  | 11963.67
| 水 |  | m³ |  | 100 | 0.6 | 60
| 混凝土拌制 |  | m³ |  | 103 | 0 | 0
| 混凝土垂直运输 |  | m³ |  | 103 | 0 | 0
| 混凝土水平运输 |  | m³ |  | 103 | 0 | 0
| C20纯混凝土 | 42.5MPa 2级配 水灰比0.55 最大粒径40mm | m³ |  | 103 | 114.33 | 11775.99
| 其他材料费 |  | % |  | 0.5 | 11835.99 | 59.18
| 零星材料费 |  | % |  | 6 | 215.84 | 12.95
| 零星材料费 |  | % |  | 8 | 350.64 | 28.05
| 零星材料费 |  | % |  | 2 | 1374.88 | 27.5
1.3 | 机械使用费 |  | 元 |  |  |  | 3302.54
| 振动器 | 变频机组 容量4.5kVA | 台时 |  | 18.73 | 10.58 | 198.16
| 风(砂)水枪 | 耗风量6m³/min | 台时 |  | 45.15 | 43.62 | 1969.44
| 离心水泵 | 单级双吸 功率20kW | 台时 |  | 9.55 | 32.01 | 305.7
| 其他机械费 |  | % |  | 1 | 2473.3 | 24.73
| 双胶轮车 |  | 台时 |  | 57.68 | 0.9 | 51.91
| 混凝土罐 | 容积0.25m³ | 台时 |  | 12.36 | 2.22 | 27.44
| 电动卷扬机 | 单筒慢速 起重量5t | 台时 |  | 12.36 | 17.21 | 212.72
| 混凝土搅拌机 | 出料0.4m³ | 台时 |  | 18.54 | 23.49 | 435.5
| 双胶轮车 |  | 台时 |  | 85.49 | 0.9 | 76.94
1.4 | 其他直接费 |  | 元 |  | 4.5% | 17922 | 806.49
工程单价计算表
C20（2）排水沟底板，厚10cm 工程
单价编号： | 18 |  |  | 定额单位：100m³
施工方法： | 定额编号:04035+04278*1.03+04366*1.03+04264*1.03。 施工准备、仓面冲（凿）毛、冲洗、清仓、验收、浇筑、养护等。 装、运、卸、清洗。 贮料斗装吊罐、运输、卸料入滑槽、滑槽出料、清洗。 场内配运水泥、骨料、投料、加水、加外加剂、搅拌、出料、清洗。
序号 | 名称 | 型号规格 | 计量单位 |  | 数量 | 单价(元) | 合价(元)
1.5 | 现场经费 |  | 元 |  | 6% | 17922 | 1075.32
2 | 施工管理费 |  | 元 |  | 3% | 19803.81 | 594.11
3 | 社会保障及企业计提费 |  | 元 |  | 32.8% | 2837.74 | 930.78
4 | 企业利润 |  | 元 |  | 7% | 21328.7 | 1493.01
5 | 价差 |  | 元 |  |  |  | 23757.58
| 人工 |  | 工时 |  | 767.57 | 4 | 3070.28
| 机械工 |  | 工时 |  | 52.585 | 4 | 210.34
| 硅酸盐水泥 | 42.5MPa 袋装 | t |  | 30.131 | 252 | 7593.01
| 碎石 |  | m³ |  | 86.667 | 84 | 7280.03
| 中砂 | 机制砂 | m³ |  | 54.407 | 103 | 5603.92
6 | 风险金 |  | 元 |  | 0% | 46579.29 | 0
7 | 税金 |  | 元 |  | 3.28% | 46579.29 | 1527.8
| 合计 |  | 元 |  |  |  | 48107.09
| 单价 |  | 元 |  |  |  | 481.07
工程单价计算表
M10水泥砂浆抹面（厚10mm） 工程
单价编号： | 19 |  |  | 定额单位：100m²
施工方法： | 定额编号:03158-03161。 冲洗、抹灰、罩面、压光等。
序号 | 名称 | 型号规格 | 计量单位 |  | 数量 | 单价(元) | 合价(元)
1 | 直接费 |  | 元 |  |  |  | 284.55
1.1 | 人工费 |  | 元 |  |  |  | 126.29
| 人工 |  | 工时 |  | 65.5 | 3.46 | 226.63
| 人工 |  | 工时 |  | -29 | 3.46 | -100.34
1.2 | 材料费 |  | 元 |  |  |  | 126.44
| 水 |  | m³ |  | 2 | 0.6 | 1.2
| M10水泥砂浆 |  | m³ |  | 2.1 | 98.69 | 207.25
| 其他材料费 |  | % |  | 8 | 208.45 | 16.68
| M10水泥砂浆 |  | m³ |  | -1 | 98.69 | -98.69
1.3 | 机械使用费 |  | 元 |  |  |  | 4.78
| 砂浆搅拌机 | 出料0.4m³ | 台时 |  | 0.38 | 13.14 | 4.99
| 双胶轮车 |  | 台时 |  | 5.1 | 0.9 | 4.59
| 砂浆搅拌机 | 出料0.4m³ | 台时 |  | -0.19 | 13.14 | -2.5
| 双胶轮车 |  | 台时 |  | -2.55 | 0.9 | -2.3
1.4 | 其他直接费 |  | 元 |  | 4.5% | 257.51 | 11.59
1.5 | 现场经费 |  | 元 |  | 6% | 257.51 | 15.45
2 | 施工管理费 |  | 元 |  | 5% | 284.55 | 14.23
3 | 社会保障及企业计提费 |  | 元 |  | 32.8% | 127.15 | 41.71
4 | 企业利润 |  | 元 |  | 7% | 340.49 | 23.83
5 | 价差 |  | 元 |  |  |  | 344.45
| 人工 |  | 工时 |  | 36.5 | 4 | 146
| 机械工 |  | 工时 |  | 0.247 | 4 | 0.99
| 硅酸盐水泥 | 42.5MPa 袋装 | t |  | 0.289 | 252 | 72.83
| 中砂 | 机制砂 | m³ |  | 1.21 | 103 | 124.63
6 | 风险金 |  | 元 |  | 0% | 708.77 | 0
7 | 税金 |  | 元 |  | 3.28% | 708.77 | 23.25
| 合计 |  | 元 |  |  |  | 732.02
| 单价 |  | 元 |  |  |  | 7.32
工程单价计算表
C20（2）护坡，厚15cm 工程
单价编号： | 20 |  |  | 定额单位：100m³
施工方法： | 定额编号:04044+04278*1.03+04366*1.03+04264*1.03。 仓面清洗，平仓振捣，混凝土养护及人工凿毛等。 装、运、卸、清洗。 贮料斗装吊罐、运输、卸料入滑槽、滑槽出料、清洗。 场内配运水泥、骨料、投料、加水、加外加剂、搅拌、出料、清洗。
序号 | 名称 | 型号规格 | 计量单位 |  | 数量 | 单价(元) | 合价(元)
1 | 直接费 |  | 元 |  |  |  | 17442.86
1.1 | 人工费 |  | 元 |  |  |  | 2808.03
| 人工 |  | 工时 |  | 483 | 3.46 | 1671.18
| 人工 |  | 工时 |  | 47.38 | 3.46 | 163.93
| 人工 |  | 工时 |  | 31.93 | 3.46 | 110.48
| 人工 |  | 工时 |  | 249.26 | 3.46 | 862.44
1.2 | 材料费 |  | 元 |  |  |  | 12135.09
| 水 |  | m³ |  | 90 | 0.6 | 54
| 混凝土拌制 |  | m³ |  | 103 | 0 | 0
| 混凝土垂直运输 |  | m³ |  | 103 | 0 | 0
| 混凝土水平运输 |  | m³ |  | 103 | 0 | 0
| C20纯混凝土 | 42.5MPa 2级配 水灰比0.55 最大粒径40mm | m³ |  | 103 | 114.33 | 11775.99
| 其他材料费 |  | % |  | 2 | 11829.99 | 236.6
| 零星材料费 |  | % |  | 6 | 215.84 | 12.95
| 零星材料费 |  | % |  | 8 | 350.64 | 28.05
| 零星材料费 |  | % |  | 2 | 1374.88 | 27.5
1.3 | 机械使用费 |  | 元 |  |  |  | 842.28
| 振动器 | 插入式 功率1.1kW | 台时 |  | 14.31 | 2.4 | 34.34
| 其他机械费 |  | % |  | 10 | 34.34 | 3.43
| 双胶轮车 |  | 台时 |  | 57.68 | 0.9 | 51.91
| 混凝土罐 | 容积0.25m³ | 台时 |  | 12.36 | 2.22 | 27.44
| 电动卷扬机 | 单筒慢速 起重量5t | 台时 |  | 12.36 | 17.21 | 212.72
| 混凝土搅拌机 | 出料0.4m³ | 台时 |  | 18.54 | 23.49 | 435.5
| 双胶轮车 |  | 台时 |  | 85.49 | 0.9 | 76.94
1.4 | 其他直接费 |  | 元 |  | 4.5% | 15785.4 | 710.34
1.5 | 现场经费 |  | 元 |  | 6% | 15785.4 | 947.12
2 | 施工管理费 |  | 元 |  | 3% | 17442.86 | 523.29
工程单价计算表
C20（2）护坡，厚15cm 工程
单价编号： | 20 |  |  | 定额单位：100m³
施工方法： | 定额编号:04044+04278*1.03+04366*1.03+04264*1.03。 仓面清洗，平仓振捣，混凝土养护及人工凿毛等。 装、运、卸、清洗。 贮料斗装吊罐、运输、卸料入滑槽、滑槽出料、清洗。 场内配运水泥、骨料、投料、加水、加外加剂、搅拌、出料、清洗。
序号 | 名称 | 型号规格 | 计量单位 |  | 数量 | 单价(元) | 合价(元)
3 | 社会保障及企业计提费 |  | 元 |  | 32.8% | 2947.02 | 966.62
4 | 企业利润 |  | 元 |  | 7% | 18932.77 | 1325.29
5 | 价差 |  | 元 |  |  |  | 23883.92
| 人工 |  | 工时 |  | 811.57 | 4 | 3246.28
| 机械工 |  | 工时 |  | 40.17 | 4 | 160.68
| 硅酸盐水泥 | 42.5MPa 袋装 | t |  | 30.131 | 252 | 7593.01
| 碎石 |  | m³ |  | 86.667 | 84 | 7280.03
| 中砂 | 机制砂 | m³ |  | 54.407 | 103 | 5603.92
6 | 风险金 |  | 元 |  | 0% | 44141.98 | 0
7 | 税金 |  | 元 |  | 3.28% | 44141.98 | 1447.86
| 合计 |  | 元 |  |  |  | 45589.84
| 单价 |  | 元 |  |  |  | 455.9
工程单价计算表
C20（2）砼压顶 工程
单价编号： | 21 |  |  | 定额单位：100m³
施工方法： | 定额编号:04115+04278*1.03+04264*1.03。 其他混凝土，零星结构 装、运、卸、清洗。 场内配运水泥、骨料、投料、加水、加外加剂、搅拌、出料、清洗。
序号 | 名称 | 型号规格 | 计量单位 |  | 数量 | 单价(元) | 合价(元)
1 | 直接费 |  | 元 |  |  |  | 19539.11
1.1 | 人工费 |  | 元 |  |  |  | 4541.73
| 人工 |  | 工时 |  | 1016 | 3.46 | 3515.36
| 人工 |  | 工时 |  | 47.38 | 3.46 | 163.93
| 人工 |  | 工时 |  | 249.26 | 3.46 | 862.44
1.2 | 材料费 |  | 元 |  |  |  | 12125.4
| 水 |  | m³ |  | 120 | 0.6 | 72
| 混凝土砂浆运输 |  | m³ |  | 103 | 0 | 0
| 混凝土拌制 |  | m³ |  | 103 | 0 | 0
| C20纯混凝土 | 42.5MPa 2级配 水灰比0.55 最大粒径40mm | m³ |  | 103 | 114.33 | 11775.99
| 其他材料费 |  | % |  | 2 | 11847.99 | 236.96
| 零星材料费 |  | % |  | 6 | 215.84 | 12.95
| 零星材料费 |  | % |  | 2 | 1374.88 | 27.5
1.3 | 机械使用费 |  | 元 |  |  |  | 1015.32
| 振动器 | 插入式 功率1.1kW | 台时 |  | 35.6 | 2.4 | 85.44
| 风(砂)水枪 | 耗风量6m³/min | 台时 |  | 7.44 | 43.62 | 324.53
| 其他机械费 |  | % |  | 10 | 409.97 | 41
| 双胶轮车 |  | 台时 |  | 57.68 | 0.9 | 51.91
| 混凝土搅拌机 | 出料0.4m³ | 台时 |  | 18.54 | 23.49 | 435.5
| 双胶轮车 |  | 台时 |  | 85.49 | 0.9 | 76.94
1.4 | 其他直接费 |  | 元 |  | 4.5% | 17682.45 | 795.71
1.5 | 现场经费 |  | 元 |  | 6% | 17682.45 | 1060.95
2 | 施工管理费 |  | 元 |  | 3% | 19539.11 | 586.17
3 | 社会保障及企业计提费 |  | 元 |  | 32.8% | 4625.12 | 1517.04
4 | 企业利润 |  | 元 |  | 7% | 21642.32 | 1514.96
5 | 价差 |  | 元 |  |  |  | 25823.93
| 人工 |  | 工时 |  | 1312.64 | 4 | 5250.56
| 机械工 |  | 工时 |  | 24.102 | 4 | 96.41
工程单价计算表
C20（2）砼压顶 工程
单价编号： | 21 |  |  | 定额单位：100m³
施工方法： | 定额编号:04115+04278*1.03+04264*1.03。 其他混凝土，零星结构 装、运、卸、清洗。 场内配运水泥、骨料、投料、加水、加外加剂、搅拌、出料、清洗。
序号 | 名称 | 型号规格 | 计量单位 |  | 数量 | 单价(元) | 合价(元)
| 硅酸盐水泥 | 42.5MPa 袋装 | t |  | 30.131 | 252 | 7593.01
| 碎石 |  | m³ |  | 86.667 | 84 | 7280.03
| 中砂 | 机制砂 | m³ |  | 54.407 | 103 | 5603.92
6 | 风险金 |  | 元 |  | 0% | 48981.21 | 0
7 | 税金 |  | 元 |  | 3.28% | 48981.21 | 1606.58
| 合计 |  | 元 |  |  |  | 50587.79
| 单价 |  | 元 |  |  |  | 505.88
工程单价计算表
干砌石贴坡排水体（厚500） 工程
单价编号： | 22 |  |  | 定额单位：100m³
施工方法： | 定额编号:03067。 运石（预制块）、选石、修石、砌筑、填缝、找平。
序号 | 名称 | 型号规格 | 计量单位 |  | 数量 | 单价(元) | 合价(元)
1 | 直接费 |  | 元 |  |  |  | 5949.46
1.1 | 人工费 |  | 元 |  |  |  | 1798.85
| 人工 |  | 工时 |  | 519.9 | 3.46 | 1798.85
1.2 | 材料费 |  | 元 |  |  |  | 3514.8
| 块石 |  | m³ |  | 116 | 30 | 3480
| 其他材料费 |  | % |  | 1 | 3480 | 34.8
1.3 | 机械使用费 |  | 元 |  |  |  | 70.47
| 双胶轮车 |  | 台时 |  | 78.3 | 0.9 | 70.47
1.4 | 其他直接费 |  | 元 |  | 4.5% | 5384.12 | 242.29
1.5 | 现场经费 |  | 元 |  | 6% | 5384.12 | 323.05
2 | 施工管理费 |  | 元 |  | 5% | 5949.46 | 297.47
3 | 社会保障及企业计提费 |  | 元 |  | 32.8% | 1798.85 | 590.02
4 | 企业利润 |  | 元 |  | 7% | 6836.95 | 478.59
5 | 价差 |  | 元 |  |  |  | 10350.4
| 人工 |  | 工时 |  | 519.9 | 4 | 2079.6
| 块石 |  | m³ |  | 116 | 71.3 | 8270.8
6 | 风险金 |  | 元 |  | 0% | 17665.94 | 0
7 | 税金 |  | 元 |  | 3.28% | 17665.94 | 579.44
| 合计 |  | 元 |  |  |  | 18245.38
| 单价 |  | 元 |  |  |  | 182.45
工程单价计算表
碎石垫层（厚200mm，粒径5~40mm） 工程
单价编号： | 23 |  |  | 定额单位：100m³
施工方法： | 定额编号:03062。 运料、分层铺筑、压实、整平与修坡，基本运距30m。
序号 | 名称 | 型号规格 | 计量单位 |  | 数量 | 单价(元) | 合价(元)
1 | 直接费 |  | 元 |  |  |  | 4795.32
1.1 | 人工费 |  | 元 |  |  |  | 1249.06
| 人工 |  | 工时 |  | 361 | 3.46 | 1249.06
1.2 | 材料费 |  | 元 |  |  |  | 3090.6
| 碎石 |  | m³ |  | 102 | 30 | 3060
| 其他材料费 |  | % |  | 1 | 3060 | 30.6
1.3 | 机械使用费 |  | 元 |  |  |  | 0
1.4 | 其他直接费 |  | 元 |  | 4.5% | 4339.66 | 195.28
1.5 | 现场经费 |  | 元 |  | 6% | 4339.66 | 260.38
2 | 施工管理费 |  | 元 |  | 5% | 4795.32 | 239.77
3 | 社会保障及企业计提费 |  | 元 |  | 32.8% | 1249.06 | 409.69
4 | 企业利润 |  | 元 |  | 7% | 5444.78 | 381.13
5 | 价差 |  | 元 |  |  |  | 10012
| 人工 |  | 工时 |  | 361 | 4 | 1444
| 碎石 |  | m³ |  | 102 | 84 | 8568
6 | 风险金 |  | 元 |  | 0% | 15837.91 | 0
7 | 税金 |  | 元 |  | 3.28% | 15837.91 | 519.48
| 合计 |  | 元 |  |  |  | 16357.39
| 单价 |  | 元 |  |  |  | 163.57
工程单价计算表
粗砂垫层（厚200mm，粒径0.15~5mm） 工程
单价编号： | 24 |  |  | 定额单位：100m³
施工方法： | 定额编号:03061。 运料、分层铺筑、压实、整平与修坡，基本运距30m。
序号 | 名称 | 型号规格 | 计量单位 |  | 数量 | 单价(元) | 合价(元)
1 | 直接费 |  | 元 |  |  |  | 5065.42
1.1 | 人工费 |  | 元 |  |  |  | 1099.59
| 人工 |  | 工时 |  | 317.8 | 3.46 | 1099.59
1.2 | 材料费 |  | 元 |  |  |  | 3484.5
| 中砂 | 机制砂 | m³ |  | 115 | 30 | 3450
| 其他材料费 |  | % |  | 1 | 3450 | 34.5
1.3 | 机械使用费 |  | 元 |  |  |  | 0
1.4 | 其他直接费 |  | 元 |  | 4.5% | 4584.09 | 206.28
1.5 | 现场经费 |  | 元 |  | 6% | 4584.09 | 275.05
2 | 施工管理费 |  | 元 |  | 5% | 5065.42 | 253.27
3 | 社会保障及企业计提费 |  | 元 |  | 32.8% | 1099.59 | 360.67
4 | 企业利润 |  | 元 |  | 7% | 5679.36 | 397.56
5 | 价差 |  | 元 |  |  |  | 13116.2
| 人工 |  | 工时 |  | 317.8 | 4 | 1271.2
| 中砂 | 机制砂 | m³ |  | 115 | 103 | 11845
6 | 风险金 |  | 元 |  | 0% | 19193.12 | 0
7 | 税金 |  | 元 |  | 3.28% | 19193.12 | 629.53
| 合计 |  | 元 |  |  |  | 19822.65
| 单价 |  | 元 |  |  |  | 198.23
工程单价计算表
C20底板 工程
单价编号： | 25 |  |  | 定额单位：100m³
施工方法： | 定额编号:04036*0.67+04037*0.33+04278*1.03+04366*1.03+04264*1.03。 施工准备、仓面冲（凿）毛、冲洗、清仓、验收、浇筑、养护等。 装、运、卸、清洗。 贮料斗装吊罐、运输、卸料入滑槽、滑槽出料、清洗。 场内配运水泥、骨料、投料、加水、加外加剂、搅拌、出料、清洗。
序号 | 名称 | 型号规格 | 计量单位 |  | 数量 | 单价(元) | 合价(元)
1 | 直接费 |  | 元 |  |  |  | 18788.69
1.1 | 人工费 |  | 元 |  |  |  | 2427.91
| 人工 |  | 工时 |  | 259.29 | 3.46 | 897.14
| 人工 |  | 工时 |  | 113.85 | 3.46 | 393.92
| 人工 |  | 工时 |  | 47.38 | 3.46 | 163.93
| 人工 |  | 工时 |  | 31.93 | 3.46 | 110.48
| 人工 |  | 工时 |  | 249.26 | 3.46 | 862.44
1.2 | 材料费 |  | 元 |  |  |  | 11961.68
| 水 |  | m³ |  | 67 | 0.6 | 40.2
| 混凝土拌制 |  | m³ |  | 69.01 | 0 | 0
| 混凝土垂直运输 |  | m³ |  | 69.01 | 0 | 0
| 混凝土水平运输 |  | m³ |  | 69.01 | 0 | 0
| C20纯混凝土 | 42.5MPa 2级配 水灰比0.55 最大粒径40mm | m³ |  | 69.01 | 114.33 | 7889.91
| 其他材料费 |  | % |  | 0.5 | 7930.11 | 39.65
| 水 |  | m³ |  | 29.7 | 0.6 | 17.82
| 混凝土拌制 |  | m³ |  | 33.99 | 0 | 0
| 混凝土垂直运输 |  | m³ |  | 33.99 | 0 | 0
| 混凝土水平运输 |  | m³ |  | 33.99 | 0 | 0
| C20纯混凝土 | 42.5MPa 2级配 水灰比0.55 最大粒径40mm | m³ |  | 33.99 | 114.33 | 3886.08
| 其他材料费 |  | % |  | 0.5 | 3903.9 | 19.52
| 零星材料费 |  | % |  | 6 | 215.84 | 12.95
| 零星材料费 |  | % |  | 8 | 350.64 | 28.05
| 零星材料费 |  | % |  | 2 | 1374.88 | 27.5
1.3 | 机械使用费 |  | 元 |  |  |  | 2613.75
| 振动器 | 变频机组 容量4.5kVA | 台时 |  | 12.549 | 10.58 | 132.77
| 风(砂)水枪 | 耗风量6m³/min | 台时 |  | 22.465 | 43.62 | 979.92
工程单价计算表
C20底板 工程
单价编号： | 25 |  |  | 定额单位：100m³
施工方法： | 定额编号:04036*0.67+04037*0.33+04278*1.03+04366*1.03+04264*1.03。 施工准备、仓面冲（凿）毛、冲洗、清仓、验收、浇筑、养护等。 装、运、卸、清洗。 贮料斗装吊罐、运输、卸料入滑槽、滑槽出料、清洗。 场内配运水泥、骨料、投料、加水、加外加剂、搅拌、出料、清洗。
序号 | 名称 | 型号规格 | 计量单位 |  | 数量 | 单价(元) | 合价(元)
| 离心水泵 | 单级双吸 功率20kW | 台时 |  | 6.399 | 32.01 | 204.83
| 其他机械费 |  | % |  | 1 | 1317.52 | 13.18
| 振动器 | 变频机组 容量4.5kVA | 台时 |  | 5.887 | 10.58 | 62.28
| 风(砂)水枪 | 耗风量6m³/min | 台时 |  | 7.121 | 43.62 | 310.62
| 离心水泵 | 单级双吸 功率20kW | 台时 |  | 3.152 | 32.01 | 100.9
| 其他机械费 |  | % |  | 1 | 473.8 | 4.74
| 双胶轮车 |  | 台时 |  | 57.68 | 0.9 | 51.91
| 混凝土罐 | 容积0.25m³ | 台时 |  | 12.36 | 2.22 | 27.44
| 电动卷扬机 | 单筒慢速 起重量5t | 台时 |  | 12.36 | 17.21 | 212.72
| 混凝土搅拌机 | 出料0.4m³ | 台时 |  | 18.54 | 23.49 | 435.5
| 双胶轮车 |  | 台时 |  | 85.49 | 0.9 | 76.94
1.4 | 其他直接费 |  | 元 |  | 4.5% | 17003.34 | 765.15
1.5 | 现场经费 |  | 元 |  | 6% | 17003.34 | 1020.2
2 | 施工管理费 |  | 元 |  | 3% | 18788.69 | 563.66
3 | 社会保障及企业计提费 |  | 元 |  | 32.8% | 2609.86 | 856.03
4 | 企业利润 |  | 元 |  | 7% | 20208.38 | 1414.59
5 | 价差 |  | 元 |  |  |  | 23494.14
| 人工 |  | 工时 |  | 701.71 | 4 | 2806.84
| 机械工 |  | 工时 |  | 52.586 | 4 | 210.34
| 硅酸盐水泥 | 42.5MPa 袋装 | t |  | 30.131 | 252 | 7593.01
| 碎石 |  | m³ |  | 86.667 | 84 | 7280.03
| 中砂 | 机制砂 | m³ |  | 54.407 | 103 | 5603.92
6 | 风险金 |  | 元 |  | 0% | 45117.11 | 0
7 | 税金 |  | 元 |  | 3.28% | 45117.11 | 1479.84
| 合计 |  | 元 |  |  |  | 46596.95
| 单价 |  | 元 |  |  |  | 465.97
工程单价计算表
溢洪道C20挡墙墙身，平均厚76cm 工程
单价编号： | 26 |  |  | 定额单位：100m³
施工方法： | 定额编号:04074*0.48+04077*0.52+04278*1.03+04366*1.03+04264*1.03。 施工准备、仓面冲（凿）毛、冲洗、清仓、验收、浇筑、养护等。 装、运、卸、清洗。 贮料斗装吊罐、运输、卸料入滑槽、滑槽出料、清洗。 场内配运水泥、骨料、投料、加水、加外加剂、搅拌、出料、清洗。
序号 | 名称 | 型号规格 | 计量单位 |  | 数量 | 单价(元) | 合价(元)
1 | 直接费 |  | 元 |  |  |  | 18933.76
1.1 | 人工费 |  | 元 |  |  |  | 2740.21
| 人工 |  | 工时 |  | 229.92 | 3.46 | 795.52
| 人工 |  | 工时 |  | 233.48 | 3.46 | 807.84
| 人工 |  | 工时 |  | 47.38 | 3.46 | 163.93
| 人工 |  | 工时 |  | 31.93 | 3.46 | 110.48
| 人工 |  | 工时 |  | 249.26 | 3.46 | 862.44
1.2 | 材料费 |  | 元 |  |  |  | 12135.09
| 水 |  | m³ |  | 43.2 | 0.6 | 25.92
| 混凝土拌制 |  | m³ |  | 49.44 | 0 | 0
| 混凝土垂直运输 |  | m³ |  | 49.44 | 0 | 0
| 混凝土水平运输 |  | m³ |  | 49.44 | 0 | 0
| C20纯混凝土 | 42.5MPa 2级配 水灰比0.55 最大粒径40mm | m³ |  | 49.44 | 114.33 | 5652.48
| 其他材料费 |  | % |  | 2 | 5678.4 | 113.57
| 水 |  | m³ |  | 46.8 | 0.6 | 28.08
| 混凝土拌制 |  | m³ |  | 53.56 | 0 | 0
| 混凝土垂直运输 |  | m³ |  | 53.56 | 0 | 0
| 混凝土水平运输 |  | m³ |  | 53.56 | 0 | 0
| C20纯混凝土 | 42.5MPa 2级配 水灰比0.55 最大粒径40mm | m³ |  | 53.56 | 114.33 | 6123.51
| 其他材料费 |  | % |  | 2 | 6151.59 | 123.03
| 零星材料费 |  | % |  | 6 | 215.84 | 12.95
| 零星材料费 |  | % |  | 8 | 350.64 | 28.05
| 零星材料费 |  | % |  | 2 | 1374.88 | 27.5
1.3 | 机械使用费 |  | 元 |  |  |  | 2259.32
| 混凝土输送泵 | 输出量30m³/h | 台时 |  | 4.378 | 90.35 | 395.55
| 振动器 | 插入式 功率1.1kW | 台时 |  | 17.496 | 2.4 | 41.99
工程单价计算表
溢洪道C20挡墙墙身，平均厚76cm 工程
单价编号： | 26 |  |  | 定额单位：100m³
施工方法： | 定额编号:04074*0.48+04077*0.52+04278*1.03+04366*1.03+04264*1.03。 施工准备、仓面冲（凿）毛、冲洗、清仓、验收、浇筑、养护等。 装、运、卸、清洗。 贮料斗装吊罐、运输、卸料入滑槽、滑槽出料、清洗。 场内配运水泥、骨料、投料、加水、加外加剂、搅拌、出料、清洗。
序号 | 名称 | 型号规格 | 计量单位 |  | 数量 | 单价(元) | 合价(元)
| 风(砂)水枪 | 耗风量6m³/min | 台时 |  | 5.376 | 43.62 | 234.5
| 其他机械费 |  | % |  | 13 | 672.04 | 87.37
| 混凝土输送泵 | 输出量30m³/h | 台时 |  | 3.552 | 90.35 | 320.92
| 振动器 | 插入式 功率1.1kW | 台时 |  | 16.848 | 2.4 | 40.44
| 风(砂)水枪 | 耗风量6m³/min | 台时 |  | 5.824 | 43.62 | 254.04
| 其他机械费 |  | % |  | 13 | 615.4 | 80
| 双胶轮车 |  | 台时 |  | 57.68 | 0.9 | 51.91
| 混凝土罐 | 容积0.25m³ | 台时 |  | 12.36 | 2.22 | 27.44
| 电动卷扬机 | 单筒慢速 起重量5t | 台时 |  | 12.36 | 17.21 | 212.72
| 混凝土搅拌机 | 出料0.4m³ | 台时 |  | 18.54 | 23.49 | 435.5
| 双胶轮车 |  | 台时 |  | 85.49 | 0.9 | 76.94
1.4 | 其他直接费 |  | 元 |  | 4.5% | 17134.62 | 771.06
1.5 | 现场经费 |  | 元 |  | 6% | 17134.62 | 1028.08
2 | 施工管理费 |  | 元 |  | 3% | 18933.76 | 568.01
3 | 社会保障及企业计提费 |  | 元 |  | 32.8% | 2945.05 | 965.98
4 | 企业利润 |  | 元 |  | 7% | 20467.75 | 1432.74
5 | 价差 |  | 元 |  |  |  | 23881.65
| 人工 |  | 工时 |  | 791.97 | 4 | 3167.88
| 机械工 |  | 工时 |  | 59.202 | 4 | 236.81
| 硅酸盐水泥 | 42.5MPa 袋装 | t |  | 30.131 | 252 | 7593.01
| 碎石 |  | m³ |  | 86.667 | 84 | 7280.03
| 中砂 | 机制砂 | m³ |  | 54.407 | 103 | 5603.92
6 | 风险金 |  | 元 |  | 0% | 45782.14 | 0
7 | 税金 |  | 元 |  | 3.28% | 45782.14 | 1501.65
| 合计 |  | 元 |  |  |  | 47283.79
| 单价 |  | 元 |  |  |  | 472.84
工程单价计算表
其他混凝土，基础 工程
单价编号： | 27 |  |  | 定额单位：100m³
施工方法： | 定额编号:04113+04278*1.03+04264*1.03。 其他混凝土，基础 装、运、卸、清洗。 场内配运水泥、骨料、投料、加水、加外加剂、搅拌、出料、清洗。
序号 | 名称 | 型号规格 | 计量单位 |  | 数量 | 单价(元) | 合价(元)
1 | 直接费 |  | 元 |  |  |  | 17919.86
1.1 | 人工费 |  | 元 |  |  |  | 2226.99
| 人工 |  | 工时 |  | 347 | 3.46 | 1200.62
| 人工 |  | 工时 |  | 47.38 | 3.46 | 163.93
| 人工 |  | 工时 |  | 249.26 | 3.46 | 862.44
1.2 | 材料费 |  | 元 |  |  |  | 12125.4
| 水 |  | m³ |  | 120 | 0.6 | 72
| 混凝土砂浆运输 |  | m³ |  | 103 | 0 | 0
| 混凝土拌制 |  | m³ |  | 103 | 0 | 0
| C20纯混凝土 | 42.5MPa 2级配 水灰比0.55 最大粒径40mm | m³ |  | 103 | 114.33 | 11775.99
| 其他材料费 |  | % |  | 2 | 11847.99 | 236.96
| 零星材料费 |  | % |  | 6 | 215.84 | 12.95
| 零星材料费 |  | % |  | 2 | 1374.88 | 27.5
1.3 | 机械使用费 |  | 元 |  |  |  | 1864.68
| 振动器 | 插入式 功率1.1kW | 台时 |  | 20 | 2.4 | 48
| 风(砂)水枪 | 耗风量6m³/min | 台时 |  | 26 | 43.62 | 1134.12
| 其他机械费 |  | % |  | 10 | 1182.12 | 118.21
| 双胶轮车 |  | 台时 |  | 57.68 | 0.9 | 51.91
| 混凝土搅拌机 | 出料0.4m³ | 台时 |  | 18.54 | 23.49 | 435.5
| 双胶轮车 |  | 台时 |  | 85.49 | 0.9 | 76.94
1.4 | 其他直接费 |  | 元 |  | 4.5% | 16217.07 | 729.77
1.5 | 现场经费 |  | 元 |  | 6% | 16217.07 | 973.02
2 | 施工管理费 |  | 元 |  | 3% | 17919.86 | 537.6
3 | 社会保障及企业计提费 |  | 元 |  | 32.8% | 2310.38 | 757.8
4 | 企业利润 |  | 元 |  | 7% | 19215.26 | 1345.07
5 | 价差 |  | 元 |  |  |  | 23147.93
| 人工 |  | 工时 |  | 643.64 | 4 | 2574.56
| 机械工 |  | 工时 |  | 24.102 | 4 | 96.41
工程单价计算表
其他混凝土，基础 工程
单价编号： | 27 |  |  | 定额单位：100m³
施工方法： | 定额编号:04113+04278*1.03+04264*1.03。 其他混凝土，基础 装、运、卸、清洗。 场内配运水泥、骨料、投料、加水、加外加剂、搅拌、出料、清洗。
序号 | 名称 | 型号规格 | 计量单位 |  | 数量 | 单价(元) | 合价(元)
| 硅酸盐水泥 | 42.5MPa 袋装 | t |  | 30.131 | 252 | 7593.01
| 碎石 |  | m³ |  | 86.667 | 84 | 7280.03
| 中砂 | 机制砂 | m³ |  | 54.407 | 103 | 5603.92
6 | 风险金 |  | 元 |  | 0% | 43708.26 | 0
7 | 税金 |  | 元 |  | 3.28% | 43708.26 | 1433.63
| 合计 |  | 元 |  |  |  | 45141.89
| 单价 |  | 元 |  |  |  | 451.42
工程单价计算表
C25板 工程
单价编号： | 28 |  |  | 定额单位：100m³
施工方法： | 定额编号:04095+04278*1.03+04366*1.03+04264*1.03。 施工准备、仓面冲（凿）毛、冲洗、清仓、验收、浇筑、养护等。 装、运、卸、清洗。 贮料斗装吊罐、运输、卸料入滑槽、滑槽出料、清洗。 场内配运水泥、骨料、投料、加水、加外加剂、搅拌、出料、清洗。
序号 | 名称 | 型号规格 | 计量单位 |  | 数量 | 单价(元) | 合价(元)
1 | 直接费 |  | 元 |  |  |  | 19421.68
1.1 | 人工费 |  | 元 |  |  |  | 3053.69
| 人工 |  | 工时 |  | 554 | 3.46 | 1916.84
| 人工 |  | 工时 |  | 47.38 | 3.46 | 163.93
| 人工 |  | 工时 |  | 31.93 | 3.46 | 110.48
| 人工 |  | 工时 |  | 249.26 | 3.46 | 862.44
1.2 | 材料费 |  | 元 |  |  |  | 13516.92
| 水 |  | m³ |  | 90 | 0.6 | 54
| 混凝土拌制 |  | m³ |  | 103 | 0 | 0
| 混凝土垂直运输 |  | m³ |  | 103 | 0 | 0
| 混凝土水平运输 |  | m³ |  | 103 | 0 | 0
| C25纯混凝土 | 42.5MPa 2级配 水灰比0.55 最大粒径40mm | m³ |  | 103 | 126.24 | 13002.72
| 其他材料费 |  | % |  | 3 | 13056.72 | 391.7
| 零星材料费 |  | % |  | 6 | 215.84 | 12.95
| 零星材料费 |  | % |  | 8 | 350.64 | 28.05
| 零星材料费 |  | % |  | 2 | 1374.88 | 27.5
1.3 | 机械使用费 |  | 元 |  |  |  | 1005.57
| 振动器 | 插入式 功率1.1kW | 台时 |  | 28.35 | 2.4 | 68.04
| 振动器 | 平板式 功率2.2kW | 台时 |  | 28.35 | 3.51 | 99.51
| 其他机械费 |  | % |  | 20 | 167.55 | 33.51
| 双胶轮车 |  | 台时 |  | 57.68 | 0.9 | 51.91
| 混凝土罐 | 容积0.25m³ | 台时 |  | 12.36 | 2.22 | 27.44
| 电动卷扬机 | 单筒慢速 起重量5t | 台时 |  | 12.36 | 17.21 | 212.72
| 混凝土搅拌机 | 出料0.4m³ | 台时 |  | 18.54 | 23.49 | 435.5
| 双胶轮车 |  | 台时 |  | 85.49 | 0.9 | 76.94
1.4 | 其他直接费 |  | 元 |  | 4.5% | 17576.18 | 790.93
1.5 | 现场经费 |  | 元 |  | 6% | 17576.18 | 1054.57
工程单价计算表
C25板 工程
单价编号： | 28 |  |  | 定额单位：100m³
施工方法： | 定额编号:04095+04278*1.03+04366*1.03+04264*1.03。 施工准备、仓面冲（凿）毛、冲洗、清仓、验收、浇筑、养护等。 装、运、卸、清洗。 贮料斗装吊罐、运输、卸料入滑槽、滑槽出料、清洗。 场内配运水泥、骨料、投料、加水、加外加剂、搅拌、出料、清洗。
序号 | 名称 | 型号规格 | 计量单位 |  | 数量 | 单价(元) | 合价(元)
2 | 施工管理费 |  | 元 |  | 3% | 19421.68 | 582.65
3 | 社会保障及企业计提费 |  | 元 |  | 32.8% | 3192.68 | 1047.2
4 | 企业利润 |  | 元 |  | 7% | 21051.53 | 1473.61
5 | 价差 |  | 元 |  |  |  | 25403.98
| 人工 |  | 工时 |  | 882.57 | 4 | 3530.28
| 机械工 |  | 工时 |  | 40.17 | 4 | 160.68
| 硅酸盐水泥 | 42.5MPa 袋装 | t |  | 35.036 | 252 | 8829.07
| 碎石 |  | m³ |  | 86.667 | 84 | 7280.03
| 中砂 | 机制砂 | m³ |  | 54.407 | 103 | 5603.92
6 | 风险金 |  | 元 |  | 0% | 47929.12 | 0
7 | 税金 |  | 元 |  | 3.28% | 47929.12 | 1572.08
| 合计 |  | 元 |  |  |  | 49501.2
| 单价 |  | 元 |  |  |  | 495.01
工程单价计算表
∅120新鲜生松木摩擦桩(L=2.0m，间距500X500mm) 工程
单价编号： | 29 |  |  | 定额单位：10m³
施工方法： | 定额编号:YB1101。 定位，木桩制作（加靴），打桩，移动机械，拔桩、场内运桩，清场。
序号 | 名称 | 型号规格 | 计量单位 |  | 数量 | 单价(元) | 合价(元)
1 | 直接费 |  | 元 |  |  |  | 6171.78
1.1 | 人工费 |  | 元 |  |  |  | 328.7
| 人工 |  | 工时 |  | 95 | 3.46 | 328.7
1.2 | 材料费 |  | 元 |  |  |  | 4655.49
| 铁件 |  | kg |  | 30 | 6.46 | 193.8
| 圆木 |  | m³ |  | 10.6 | 400 | 4240
| 其他材料费 |  | % |  | 5 | 4433.8 | 221.69
1.3 | 机械使用费 |  | 元 |  |  |  | 652.14
| 单斗挖掘机 | 液压 斗容1m³ | 台时 |  | 5 | 118.57 | 592.85
| 其他机械费 |  | % |  | 10 | 592.85 | 59.29
1.4 | 其他直接费 |  | 元 |  | 4.5% | 5636.33 | 253.63
1.5 | 现场经费 |  | 元 |  | 5% | 5636.33 | 281.82
2 | 施工管理费 |  | 元 |  | 4% | 6171.78 | 246.87
3 | 社会保障及企业计提费 |  | 元 |  | 32.8% | 375.41 | 123.13
4 | 企业利润 |  | 元 |  | 7% | 6541.78 | 457.92
5 | 价差 |  | 元 |  |  |  | 5028.62
| 人工 |  | 工时 |  | 95 | 4 | 380
| 机械工 |  | 工时 |  | 13.5 | 4 | 54
| 柴油0# |  | kg |  | 74.5 | 4.76 | 354.62
| 圆木 |  | m³ |  | 10.6 | 400 | 4240
6 | 风险金 |  | 元 |  | 0% | 12028.32 | 0
7 | 税金 |  | 元 |  | 3.28% | 12028.32 | 394.53
| 合计 |  | 元 |  |  |  | 12422.85
| 单价 |  | 元 |  |  |  | 1242.29
工程单价计算表
止水片(带)，橡胶止水 工程
单价编号： | 30 |  |  | 定额单位：100延长m
施工方法： | 定额编号:04466。 清洗缝面、弯制、安装、熔化、涂沥表。
序号 | 名称 | 型号规格 | 计量单位 |  | 数量 | 单价(元) | 合价(元)
1 | 直接费 |  | 元 |  |  |  | 3433.5
1.1 | 人工费 |  | 元 |  |  |  | 529.38
| 人工 |  | 工时 |  | 153 | 3.46 | 529.38
1.2 | 材料费 |  | 元 |  |  |  | 2577.86
| 橡胶止水带 |  | m |  | 103 | 24.78 | 2552.34
| 其他材料费 |  | % |  | 1 | 2552.34 | 25.52
1.3 | 机械使用费 |  | 元 |  |  |  | 0
1.4 | 其他直接费 |  | 元 |  | 4.5% | 3107.24 | 139.83
1.5 | 现场经费 |  | 元 |  | 6% | 3107.24 | 186.43
2 | 施工管理费 |  | 元 |  | 3% | 3433.5 | 103.01
3 | 社会保障及企业计提费 |  | 元 |  | 32.8% | 529.38 | 173.64
4 | 企业利润 |  | 元 |  | 7% | 3710.15 | 259.71
5 | 价差 |  | 元 |  |  |  | 612
| 人工 |  | 工时 |  | 153 | 4 | 612
6 | 风险金 |  | 元 |  | 0% | 4581.86 | 0
7 | 税金 |  | 元 |  | 3.28% | 4581.86 | 150.29
| 合计 |  | 元 |  |  |  | 4732.15
| 单价 |  | 元 |  |  |  | 47.32
工程单价计算表
一般钢筋制作安装，机械 工程
单价编号： | 31 |  |  | 定额单位：t
施工方法： | 定额编号:04431。 回直、除锈、切断、弯制、焊接、绑扎、加工场到施工场地运输。
序号 | 名称 | 型号规格 | 计量单位 |  | 数量 | 单价(元) | 合价(元)
1 | 直接费 |  | 元 |  |  |  | 4279.47
1.1 | 人工费 |  | 元 |  |  |  | 338.73
| 人工 |  | 工时 |  | 97.9 | 3.46 | 338.73
1.2 | 材料费 |  | 元 |  |  |  | 3305.06
| 钢筋 |  | t |  | 1.07 | 3000 | 3210
| 铁丝 |  | kg |  | 4 | 4.25 | 17
| 焊条 |  | kg |  | 7.22 | 6.28 | 45.34
| 其他材料费 |  | % |  | 1 | 3272.34 | 32.72
1.3 | 机械使用费 |  | 元 |  |  |  | 337.11
| 风(砂)水枪 | 耗风量6m³/min | 台时 |  | 1.5 | 43.62 | 65.43
| 载重汽车 | 载重量5t | 台时 |  | 0.45 | 44.73 | 20.13
| 塔式起重机 | 起重量6t | 台时 |  | 0.1 | 67.49 | 6.75
| 电焊机 | 交流25kVA | 台时 |  | 10 | 16.38 | 163.8
| 对焊机 | 电弧型150kVA | 台时 |  | 0.4 | 99.56 | 39.82
| 钢筋弯曲机 | 直径6～40 | 台时 |  | 1.05 | 13.2 | 13.86
| 钢筋切断机 | 功率20kW | 台时 |  | 0.4 | 26.25 | 10.5
| 钢筋调直机 | 功率4～14kW | 台时 |  | 0.6 | 17.01 | 10.21
| 其他机械费 |  | % |  | 2 | 330.5 | 6.61
1.4 | 其他直接费 |  | 元 |  | 4.5% | 3980.9 | 179.14
1.5 | 现场经费 |  | 元 |  | 3% | 3980.9 | 119.43
2 | 施工管理费 |  | 元 |  | 3% | 4279.47 | 128.38
3 | 社会保障及企业计提费 |  | 元 |  | 32.8% | 352.6 | 115.65
4 | 企业利润 |  | 元 |  | 7% | 4523.5 | 316.65
5 | 价差 |  | 元 |  |  |  | 1546.69
| 人工 |  | 工时 |  | 97.9 | 4 | 391.6
| 机械工 |  | 工时 |  | 4.01 | 4 | 16.04
| 钢筋 |  | t |  | 1.07 | 1045 | 1118.15
| 汽油92# |  | kg |  | 3.24 | 6.45 | 20.9
6 | 风险金 |  | 元 |  | 0% | 6386.84 | 0
7 | 税金 |  | 元 |  | 3.28% | 6386.84 | 209.49
| 合计 |  | 元 |  |  |  | 6596.33
工程单价计算表
一般钢筋制作安装，机械 工程
单价编号： | 31 |  |  | 定额单位：t
施工方法： | 定额编号:04431。 回直、除锈、切断、弯制、焊接、绑扎、加工场到施工场地运输。
序号 | 名称 | 型号规格 | 计量单位 |  | 数量 | 单价(元) | 合价(元)
| 单价 |  | 元 |  |  |  | 6596.33
工程单价计算表
拆除原有浆砌石梯级斜管 工程
单价编号： | 32 |  |  | 定额单位：100m³
施工方法： | 定额编号:YB0308。 挖掘机拆除、清理、堆放。
序号 | 名称 | 型号规格 | 计量单位 |  | 数量 | 单价(元) | 合价(元)
1 | 直接费 |  | 元 |  |  |  | 1693.34
1.1 | 人工费 |  | 元 |  |  |  | 55.36
| 人工 |  | 工时 |  | 16 | 3.46 | 55.36
1.2 | 材料费 |  | 元 |  |  |  | 113.51
| 零星材料费 |  | % |  | 8 | 1418.92 | 113.51
1.3 | 机械使用费 |  | 元 |  |  |  | 1363.56
| 单斗挖掘机 | 液压 斗容1m³ | 台时 |  | 11.5 | 118.57 | 1363.56
1.4 | 其他直接费 |  | 元 |  | 4.5% | 1532.43 | 68.96
1.5 | 现场经费 |  | 元 |  | 6% | 1532.43 | 91.95
2 | 施工管理费 |  | 元 |  | 5% | 1693.34 | 84.67
3 | 社会保障及企业计提费 |  | 元 |  | 32.8% | 162.79 | 53.4
4 | 企业利润 |  | 元 |  | 7% | 1831.41 | 128.2
5 | 价差 |  | 元 |  |  |  | 1003.83
| 人工 |  | 工时 |  | 16 | 4 | 64
| 机械工 |  | 工时 |  | 31.05 | 4 | 124.2
| 柴油0# |  | kg |  | 171.35 | 4.76 | 815.63
6 | 风险金 |  | 元 |  | 0% | 2963.44 | 0
7 | 税金 |  | 元 |  | 3.28% | 2963.44 | 97.2
| 合计 |  | 元 |  |  |  | 3060.64
| 单价 |  | 元 |  |  |  | 30.61
工程单价计算表
底板，露天厚≤15cm 工程
单价编号： | 33 |  |  | 定额单位：100m³
施工方法： | 定额编号:04035+04278*1.03+04366*1.03+04264*1.03。 施工准备、仓面冲（凿）毛、冲洗、清仓、验收、浇筑、养护等。 装、运、卸、清洗。 贮料斗装吊罐、运输、卸料入滑槽、滑槽出料、清洗。 场内配运水泥、骨料、投料、加水、加外加剂、搅拌、出料、清洗。
序号 | 名称 | 型号规格 | 计量单位 |  | 数量 | 单价(元) | 合价(元)
1 | 直接费 |  | 元 |  |  |  | 19803.81
1.1 | 人工费 |  | 元 |  |  |  | 2655.79
| 人工 |  | 工时 |  | 439 | 3.46 | 1518.94
| 人工 |  | 工时 |  | 47.38 | 3.46 | 163.93
| 人工 |  | 工时 |  | 31.93 | 3.46 | 110.48
| 人工 |  | 工时 |  | 249.26 | 3.46 | 862.44
1.2 | 材料费 |  | 元 |  |  |  | 11963.67
| 水 |  | m³ |  | 100 | 0.6 | 60
| 混凝土拌制 |  | m³ |  | 103 | 0 | 0
| 混凝土垂直运输 |  | m³ |  | 103 | 0 | 0
| 混凝土水平运输 |  | m³ |  | 103 | 0 | 0
| C20纯混凝土 | 42.5MPa 2级配 水灰比0.55 最大粒径40mm | m³ |  | 103 | 114.33 | 11775.99
| 其他材料费 |  | % |  | 0.5 | 11835.99 | 59.18
| 零星材料费 |  | % |  | 6 | 215.84 | 12.95
| 零星材料费 |  | % |  | 8 | 350.64 | 28.05
| 零星材料费 |  | % |  | 2 | 1374.88 | 27.5
1.3 | 机械使用费 |  | 元 |  |  |  | 3302.54
| 振动器 | 变频机组 容量4.5kVA | 台时 |  | 18.73 | 10.58 | 198.16
| 风(砂)水枪 | 耗风量6m³/min | 台时 |  | 45.15 | 43.62 | 1969.44
| 离心水泵 | 单级双吸 功率20kW | 台时 |  | 9.55 | 32.01 | 305.7
| 其他机械费 |  | % |  | 1 | 2473.3 | 24.73
| 双胶轮车 |  | 台时 |  | 57.68 | 0.9 | 51.91
| 混凝土罐 | 容积0.25m³ | 台时 |  | 12.36 | 2.22 | 27.44
| 电动卷扬机 | 单筒慢速 起重量5t | 台时 |  | 12.36 | 17.21 | 212.72
| 混凝土搅拌机 | 出料0.4m³ | 台时 |  | 18.54 | 23.49 | 435.5
| 双胶轮车 |  | 台时 |  | 85.49 | 0.9 | 76.94
1.4 | 其他直接费 |  | 元 |  | 4.5% | 17922 | 806.49
工程单价计算表
底板，露天厚≤15cm 工程
单价编号： | 33 |  |  | 定额单位：100m³
施工方法： | 定额编号:04035+04278*1.03+04366*1.03+04264*1.03。 施工准备、仓面冲（凿）毛、冲洗、清仓、验收、浇筑、养护等。 装、运、卸、清洗。 贮料斗装吊罐、运输、卸料入滑槽、滑槽出料、清洗。 场内配运水泥、骨料、投料、加水、加外加剂、搅拌、出料、清洗。
序号 | 名称 | 型号规格 | 计量单位 |  | 数量 | 单价(元) | 合价(元)
1.5 | 现场经费 |  | 元 |  | 6% | 17922 | 1075.32
2 | 施工管理费 |  | 元 |  | 3% | 19803.81 | 594.11
3 | 社会保障及企业计提费 |  | 元 |  | 32.8% | 2837.74 | 930.78
4 | 企业利润 |  | 元 |  | 7% | 21328.7 | 1493.01
5 | 价差 |  | 元 |  |  |  | 23757.58
| 人工 |  | 工时 |  | 767.57 | 4 | 3070.28
| 机械工 |  | 工时 |  | 52.585 | 4 | 210.34
| 硅酸盐水泥 | 42.5MPa 袋装 | t |  | 30.131 | 252 | 7593.01
| 碎石 |  | m³ |  | 86.667 | 84 | 7280.03
| 中砂 | 机制砂 | m³ |  | 54.407 | 103 | 5603.92
6 | 风险金 |  | 元 |  | 0% | 46579.29 | 0
7 | 税金 |  | 元 |  | 3.28% | 46579.29 | 1527.8
| 合计 |  | 元 |  |  |  | 48107.09
| 单价 |  | 元 |  |  |  | 481.07
工程单价计算表
梯级放水斜管C2砼 工程
单价编号： | 34 |  |  | 定额单位：100m³
施工方法： | 定额编号:04103+04278*1.03+04264*1.03。 现浇混凝土管，管道内径≤1m，管壁厚0.3m 装、运、卸、清洗。 场内配运水泥、骨料、投料、加水、加外加剂、搅拌、出料、清洗。
序号 | 名称 | 型号规格 | 计量单位 |  | 数量 | 单价(元) | 合价(元)
1 | 直接费 |  | 元 |  |  |  | 20083.64
1.1 | 人工费 |  | 元 |  |  |  | 4154.21
| 人工 |  | 工时 |  | 904 | 3.46 | 3127.84
| 人工 |  | 工时 |  | 47.38 | 3.46 | 163.93
| 人工 |  | 工时 |  | 249.26 | 3.46 | 862.44
1.2 | 材料费 |  | 元 |  |  |  | 11977.83
| 水 |  | m³ |  | 170 | 0.6 | 102
| 混凝土砂浆运输 |  | m³ |  | 103 | 0 | 0
| 混凝土拌制 |  | m³ |  | 103 | 0 | 0
| C20纯混凝土 | 42.5MPa 2级配 水灰比0.55 最大粒径40mm | m³ |  | 103 | 114.33 | 11775.99
| 其他材料费 |  | % |  | 0.5 | 11877.99 | 59.39
| 零星材料费 |  | % |  | 6 | 215.84 | 12.95
| 零星材料费 |  | % |  | 2 | 1374.88 | 27.5
1.3 | 机械使用费 |  | 元 |  |  |  | 2043.2
| 振动器 | 插入式 功率1.1kW | 台时 |  | 44 | 2.4 | 105.6
| 风(砂)水枪 | 耗风量6m³/min | 台时 |  | 28.4 | 43.62 | 1238.81
| 其他机械费 |  | % |  | 10 | 1344.41 | 134.44
| 双胶轮车 |  | 台时 |  | 57.68 | 0.9 | 51.91
| 混凝土搅拌机 | 出料0.4m³ | 台时 |  | 18.54 | 23.49 | 435.5
| 双胶轮车 |  | 台时 |  | 85.49 | 0.9 | 76.94
1.4 | 其他直接费 |  | 元 |  | 4.5% | 18175.24 | 817.89
1.5 | 现场经费 |  | 元 |  | 6% | 18175.24 | 1090.51
2 | 施工管理费 |  | 元 |  | 3% | 20083.64 | 602.51
3 | 社会保障及企业计提费 |  | 元 |  | 32.8% | 4237.6 | 1389.93
4 | 企业利润 |  | 元 |  | 7% | 22076.08 | 1545.33
5 | 价差 |  | 元 |  |  |  | 25375.93
| 人工 |  | 工时 |  | 1200.64 | 4 | 4802.56
| 机械工 |  | 工时 |  | 24.102 | 4 | 96.41
工程单价计算表
梯级放水斜管C2砼 工程
单价编号： | 34 |  |  | 定额单位：100m³
施工方法： | 定额编号:04103+04278*1.03+04264*1.03。 现浇混凝土管，管道内径≤1m，管壁厚0.3m 装、运、卸、清洗。 场内配运水泥、骨料、投料、加水、加外加剂、搅拌、出料、清洗。
序号 | 名称 | 型号规格 | 计量单位 |  | 数量 | 单价(元) | 合价(元)
| 硅酸盐水泥 | 42.5MPa 袋装 | t |  | 30.131 | 252 | 7593.01
| 碎石 |  | m³ |  | 86.667 | 84 | 7280.03
| 中砂 | 机制砂 | m³ |  | 54.407 | 103 | 5603.92
6 | 风险金 |  | 元 |  | 0% | 48997.34 | 0
7 | 税金 |  | 元 |  | 3.28% | 48997.34 | 1607.11
| 合计 |  | 元 |  |  |  | 50604.45
| 单价 |  | 元 |  |  |  | 506.04
工程单价计算表
C25消力池池壁 工程
单价编号： | 35 |  |  | 定额单位：100m³
施工方法： | 定额编号:YB0404+04278*1.03+04366*1.03+04264*1.03。 混凝土运输、清理、湿润模板、振捣、养护。 装、运、卸、清洗。 贮料斗装吊罐、运输、卸料入滑槽、滑槽出料、清洗。 场内配运水泥、骨料、投料、加水、加外加剂、搅拌、出料、清洗。
序号 | 名称 | 型号规格 | 计量单位 |  | 数量 | 单价(元) | 合价(元)
1 | 直接费 |  | 元 |  |  |  | 21828.67
1.1 | 人工费 |  | 元 |  |  |  | 5178.13
| 人工 |  | 工时 |  | 1168 | 3.46 | 4041.28
| 人工 |  | 工时 |  | 47.38 | 3.46 | 163.93
| 人工 |  | 工时 |  | 31.93 | 3.46 | 110.48
| 人工 |  | 工时 |  | 249.26 | 3.46 | 862.44
1.2 | 材料费 |  | 元 |  |  |  | 13383.97
| 水 |  | m³ |  | 86.1 | 0.6 | 51.66
| 混凝土砂浆拌制 |  | m³ |  | 103 | 0 | 0
| 混凝土砂浆垂直运输 |  | m³ |  | 103 | 0 | 0
| 混凝土砂浆水平运输 |  | m³ |  | 103 | 0 | 0
| C25纯混凝土 | 42.5MPa 2级配 水灰比0.55 最大粒径40mm | m³ |  | 103 | 126.24 | 13002.72
| 其他材料费 |  | % |  | 2 | 13054.38 | 261.09
| 零星材料费 |  | % |  | 6 | 215.84 | 12.95
| 零星材料费 |  | % |  | 8 | 350.64 | 28.05
| 零星材料费 |  | % |  | 2 | 1374.88 | 27.5
1.3 | 机械使用费 |  | 元 |  |  |  | 1192.35
| 振动器 | 插入式 功率1.1kW | 台时 |  | 160 | 2.4 | 384
| 其他机械费 |  | % |  | 1 | 384 | 3.84
| 双胶轮车 |  | 台时 |  | 57.68 | 0.9 | 51.91
| 混凝土罐 | 容积0.25m³ | 台时 |  | 12.36 | 2.22 | 27.44
| 电动卷扬机 | 单筒慢速 起重量5t | 台时 |  | 12.36 | 17.21 | 212.72
| 混凝土搅拌机 | 出料0.4m³ | 台时 |  | 18.54 | 23.49 | 435.5
| 双胶轮车 |  | 台时 |  | 85.49 | 0.9 | 76.94
1.4 | 其他直接费 |  | 元 |  | 4.5% | 19754.45 | 888.95
1.5 | 现场经费 |  | 元 |  | 6% | 19754.45 | 1185.27
2 | 施工管理费 |  | 元 |  | 3% | 21828.67 | 654.86
工程单价计算表
C25消力池池壁 工程
单价编号： | 35 |  |  | 定额单位：100m³
施工方法： | 定额编号:YB0404+04278*1.03+04366*1.03+04264*1.03。 混凝土运输、清理、湿润模板、振捣、养护。 装、运、卸、清洗。 贮料斗装吊罐、运输、卸料入滑槽、滑槽出料、清洗。 场内配运水泥、骨料、投料、加水、加外加剂、搅拌、出料、清洗。
序号 | 名称 | 型号规格 | 计量单位 |  | 数量 | 单价(元) | 合价(元)
3 | 社会保障及企业计提费 |  | 元 |  | 32.8% | 5317.12 | 1744.02
4 | 企业利润 |  | 元 |  | 7% | 24227.55 | 1695.93
5 | 价差 |  | 元 |  |  |  | 27859.98
| 人工 |  | 工时 |  | 1496.57 | 4 | 5986.28
| 机械工 |  | 工时 |  | 40.17 | 4 | 160.68
| 硅酸盐水泥 | 42.5MPa 袋装 | t |  | 35.036 | 252 | 8829.07
| 碎石 |  | m³ |  | 86.667 | 84 | 7280.03
| 中砂 | 机制砂 | m³ |  | 54.407 | 103 | 5603.92
6 | 风险金 |  | 元 |  | 0% | 53783.46 | 0
7 | 税金 |  | 元 |  | 3.28% | 53783.46 | 1764.1
| 合计 |  | 元 |  |  |  | 55547.56
| 单价 |  | 元 |  |  |  | 555.48
工程单价计算表
其他混凝土，基础 工程
单价编号： | 36 |  |  | 定额单位：100m³
施工方法： | 定额编号:04113+04278*1.03+04264*1.03。 其他混凝土，基础 装、运、卸、清洗。 场内配运水泥、骨料、投料、加水、加外加剂、搅拌、出料、清洗。
序号 | 名称 | 型号规格 | 计量单位 |  | 数量 | 单价(元) | 合价(元)
1 | 直接费 |  | 元 |  |  |  | 17919.86
1.1 | 人工费 |  | 元 |  |  |  | 2226.99
| 人工 |  | 工时 |  | 347 | 3.46 | 1200.62
| 人工 |  | 工时 |  | 47.38 | 3.46 | 163.93
| 人工 |  | 工时 |  | 249.26 | 3.46 | 862.44
1.2 | 材料费 |  | 元 |  |  |  | 12125.4
| 水 |  | m³ |  | 120 | 0.6 | 72
| 混凝土砂浆运输 |  | m³ |  | 103 | 0 | 0
| 混凝土拌制 |  | m³ |  | 103 | 0 | 0
| C20纯混凝土 | 42.5MPa 2级配 水灰比0.55 最大粒径40mm | m³ |  | 103 | 114.33 | 11775.99
| 其他材料费 |  | % |  | 2 | 11847.99 | 236.96
| 零星材料费 |  | % |  | 6 | 215.84 | 12.95
| 零星材料费 |  | % |  | 2 | 1374.88 | 27.5
1.3 | 机械使用费 |  | 元 |  |  |  | 1864.68
| 振动器 | 插入式 功率1.1kW | 台时 |  | 20 | 2.4 | 48
| 风(砂)水枪 | 耗风量6m³/min | 台时 |  | 26 | 43.62 | 1134.12
| 其他机械费 |  | % |  | 10 | 1182.12 | 118.21
| 双胶轮车 |  | 台时 |  | 57.68 | 0.9 | 51.91
| 混凝土搅拌机 | 出料0.4m³ | 台时 |  | 18.54 | 23.49 | 435.5
| 双胶轮车 |  | 台时 |  | 85.49 | 0.9 | 76.94
1.4 | 其他直接费 |  | 元 |  | 4.5% | 16217.07 | 729.77
1.5 | 现场经费 |  | 元 |  | 6% | 16217.07 | 973.02
2 | 施工管理费 |  | 元 |  | 3% | 17919.86 | 537.6
3 | 社会保障及企业计提费 |  | 元 |  | 32.8% | 2310.38 | 757.8
4 | 企业利润 |  | 元 |  | 7% | 19215.26 | 1345.07
5 | 价差 |  | 元 |  |  |  | 23147.93
| 人工 |  | 工时 |  | 643.64 | 4 | 2574.56
| 机械工 |  | 工时 |  | 24.102 | 4 | 96.41
工程单价计算表
其他混凝土，基础 工程
单价编号： | 36 |  |  | 定额单位：100m³
施工方法： | 定额编号:04113+04278*1.03+04264*1.03。 其他混凝土，基础 装、运、卸、清洗。 场内配运水泥、骨料、投料、加水、加外加剂、搅拌、出料、清洗。
序号 | 名称 | 型号规格 | 计量单位 |  | 数量 | 单价(元) | 合价(元)
| 硅酸盐水泥 | 42.5MPa 袋装 | t |  | 30.131 | 252 | 7593.01
| 碎石 |  | m³ |  | 86.667 | 84 | 7280.03
| 中砂 | 机制砂 | m³ |  | 54.407 | 103 | 5603.92
6 | 风险金 |  | 元 |  | 0% | 43708.26 | 0
7 | 税金 |  | 元 |  | 3.28% | 43708.26 | 1433.63
| 合计 |  | 元 |  |  |  | 45141.89
| 单价 |  | 元 |  |  |  | 451.42
工程单价计算表
C25砼塞 工程
单价编号： | 37 |  |  | 定额单位：100m³
施工方法： | 定额编号:04178+04246。 模板制作、安装、拆除，混凝土拌制、场内运输、浇筑、养护、堆放。 连接铁件的安装、构件吊装校正、焊接固定及临时固定、填缝灌浆。
序号 | 名称 | 型号规格 | 计量单位 |  | 数量 | 单价(元) | 合价(元)
1 | 直接费 |  | 元 |  |  |  | 77324.45
1.1 | 人工费 |  | 元 |  |  |  | 6480.58
| 人工 |  | 工时 |  | 1529 | 3.46 | 5290.34
| 人工 |  | 工时 |  | 344 | 3.46 | 1190.24
1.2 | 材料费 |  | 元 |  |  |  | 56598.88
| 水 |  | m³ |  | 284 | 0.6 | 170.4
| 组合钢模板 |  | kg |  | 58.87 | 3 | 176.61
| 铁钉 |  | kg |  | 4.4 | 5.5 | 24.2
| 板枋材 |  | m³ |  | 1.08 | 1210 | 1306.8
| 焊条 |  | kg |  | 0.65 | 6.28 | 4.08
| C25纯混凝土 | 42.5MPa 2级配 水灰比0.55 最大粒径40mm | m³ |  | 102 | 126.24 | 12876.48
| 其他材料费 |  | % |  | 2 | 14558.57 | 291.17
| 砂浆 |  | m³ |  | 1.8 | 0 | 0
| 铁丝 |  | kg |  | 13 | 4.25 | 55.25
| 混凝土 |  | m³ |  | 13.5 | 0 | 0
| 混凝土拌制 |  | m³ |  | 13.5 | 0 | 0
| 混凝土垂直运输 |  | m³ |  | 13.5 | 0 | 0
| 混凝土水平运输 |  | m³ |  | 13.5 | 0 | 0
| 预制混凝土构件 |  | m³ |  | 100 | 400 | 40000
| 板枋材 |  | m³ |  | 0.19 | 1210 | 229.9
| 圆木 |  | m³ |  | 0.62 | 400 | 248
| 其他材料费 |  | % |  | 3 | 40533.15 | 1215.99
1.3 | 机械使用费 |  | 元 |  |  |  | 6897.42
| 混凝土搅拌机 | 出料0.4m³ | 台时 |  | 18.9 | 23.49 | 443.96
| 振动器 | 平板式 功率2.2kW | 台时 |  | 56.7 | 3.51 | 199.02
| 载重汽车 | 载重量5t | 台时 |  | 1.62 | 44.73 | 72.46
| 塔式起重机 | 起重量10t | 台时 |  | 22.5 | 110.34 | 2482.65
| 电焊机 | 直流30kW | 台时 |  | 0.81 | 34.3 | 27.78
| 其他机械费 |  | % |  | 15 | 3225.87 | 483.88
工程单价计算表
C25砼塞 工程
单价编号： | 37 |  |  | 定额单位：100m³
施工方法： | 定额编号:04178+04246。 模板制作、安装、拆除，混凝土拌制、场内运输、浇筑、养护、堆放。 连接铁件的安装、构件吊装校正、焊接固定及临时固定、填缝灌浆。
序号 | 名称 | 型号规格 | 计量单位 |  | 数量 | 单价(元) | 合价(元)
| 履带起重机 | 油动 起重量15t | 台时 |  | 29.6 | 105.58 | 3125.17
| 其他机械费 |  | % |  | 2 | 3125.17 | 62.5
1.4 | 其他直接费 |  | 元 |  | 4.5% | 69976.88 | 3148.96
1.5 | 现场经费 |  | 元 |  | 6% | 69976.88 | 4198.61
2 | 施工管理费 |  | 元 |  | 3% | 77324.45 | 2319.73
3 | 社会保障及企业计提费 |  | 元 |  | 32.8% | 7028.88 | 2305.47
4 | 企业利润 |  | 元 |  | 7% | 81949.65 | 5736.48
5 | 价差 |  | 元 |  |  |  | 31792.79
| 人工 |  | 工时 |  | 1873 | 4 | 7492
| 机械工 |  | 工时 |  | 158.466 | 4 | 633.86
| 组合钢模板 |  | kg |  | 58.87 | 2.8 | 164.84
| 硅酸盐水泥 | 42.5MPa 袋装 | t |  | 34.696 | 252 | 8743.39
| 碎石 |  | m³ |  | 85.826 | 84 | 7209.38
| 柴油0# |  | kg |  | 352.24 | 4.76 | 1676.66
| 汽油92# |  | kg |  | 11.664 | 6.45 | 75.23
| 圆木 |  | m³ |  | 0.62 | 400 | 248
| 中砂 | 机制砂 | m³ |  | 53.878 | 103 | 5549.43
6 | 风险金 |  | 元 |  | 0% | 119478.92 | 0
7 | 税金 |  | 元 |  | 3.28% | 119478.92 | 3918.91
| 合计 |  | 元 |  |  |  | 123397.83
| 单价 |  | 元 |  |  |  | 1233.98
工程单价计算表
镀锌钢管栏杆φ50 工程
单价编号： | 38 |  |  | 定额单位：10m
施工方法： | 定额编号:YB0305。 制作、放样、下料、焊接、安装、清理。
序号 | 名称 | 型号规格 | 计量单位 |  | 数量 | 单价(元) | 合价(元)
1 | 直接费 |  | 元 |  |  |  | 2015.69
1.1 | 人工费 |  | 元 |  |  |  | 89.06
| 人工 |  | 工时 |  | 25.74 | 3.46 | 89.06
1.2 | 材料费 |  | 元 |  |  |  | 1053.64
| 扁钢 |  | kg |  | 13 | 3 | 39
| 防锈漆 |  | kg |  | 3.85 | 12 | 46.2
| 氧气 |  | m³ |  | 6.23 | 4.5 | 28.04
| 乙炔气 |  | m³ |  | 2.71 | 18 | 48.78
| 电焊条 |  | kg |  | 2.66 | 6.5 | 17.29
| 镀锌钢管 | φ16×0.6 | m |  | 6.85 | 0 | 0
| 镀锌钢管 | φ50 | m |  | 29.39 | 26.49 | 778.54
| 镀锌弯头 | φ60 | 个 |  | 3.3 | 0 | 0
| 镀锌钢管 | φ32×3.2 | m |  | 56.93 | 0 | 0
| 其他材料费 |  | % |  | 10 | 957.85 | 95.79
1.3 | 机械使用费 |  | 元 |  |  |  | 681.45
| 电焊机 | 交流25kVA | 台时 |  | 17.28 | 16.38 | 283.05
| 切管机 | 9A151 | 台时 |  | 11.1 | 25.92 | 287.71
| 其他机械费 |  | % |  | 5 | 649 | 32.45
| 抛光机 | 综合 | 台时 |  | 4 | 19.56 | 78.24
1.4 | 其他直接费 |  | 元 |  | 4.5% | 1824.15 | 82.09
1.5 | 现场经费 |  | 元 |  | 6% | 1824.15 | 109.45
2 | 施工管理费 |  | 元 |  | 5% | 2015.69 | 100.78
3 | 社会保障及企业计提费 |  | 元 |  | 32.8% | 142.83 | 46.85
4 | 企业利润 |  | 元 |  | 7% | 2163.32 | 151.43
5 | 价差 |  | 元 |  |  |  | 180.85
| 人工 |  | 工时 |  | 25.74 | 4 | 102.96
| 机械工 |  | 工时 |  | 15.54 | 4 | 62.16
| 扁钢 |  | kg |  | 13 | 1.21 | 15.73
6 | 风险金 |  | 元 |  | 0% | 2495.6 | 0
7 | 税金 |  | 元 |  | 3.28% | 2495.6 | 81.86
| 合计 |  | 元 |  |  |  | 2577.46
工程单价计算表
镀锌钢管栏杆φ50 工程
单价编号： | 38 |  |  | 定额单位：10m
施工方法： | 定额编号:YB0305。 制作、放样、下料、焊接、安装、清理。
序号 | 名称 | 型号规格 | 计量单位 |  | 数量 | 单价(元) | 合价(元)
| 单价 |  | 元 |  |  |  | 257.75
工程单价计算表
其他混凝土，基础 工程
单价编号： | 39 |  |  | 定额单位：100m³
施工方法： | 定额编号:04113+04278*1.03+04264*1.03。 其他混凝土，基础 装、运、卸、清洗。 场内配运水泥、骨料、投料、加水、加外加剂、搅拌、出料、清洗。
序号 | 名称 | 型号规格 | 计量单位 |  | 数量 | 单价(元) | 合价(元)
1 | 直接费 |  | 元 |  |  |  | 17919.86
1.1 | 人工费 |  | 元 |  |  |  | 2226.99
| 人工 |  | 工时 |  | 347 | 3.46 | 1200.62
| 人工 |  | 工时 |  | 47.38 | 3.46 | 163.93
| 人工 |  | 工时 |  | 249.26 | 3.46 | 862.44
1.2 | 材料费 |  | 元 |  |  |  | 12125.4
| 水 |  | m³ |  | 120 | 0.6 | 72
| 混凝土砂浆运输 |  | m³ |  | 103 | 0 | 0
| 混凝土拌制 |  | m³ |  | 103 | 0 | 0
| C20纯混凝土 | 42.5MPa 2级配 水灰比0.55 最大粒径40mm | m³ |  | 103 | 114.33 | 11775.99
| 其他材料费 |  | % |  | 2 | 11847.99 | 236.96
| 零星材料费 |  | % |  | 6 | 215.84 | 12.95
| 零星材料费 |  | % |  | 2 | 1374.88 | 27.5
1.3 | 机械使用费 |  | 元 |  |  |  | 1864.68
| 振动器 | 插入式 功率1.1kW | 台时 |  | 20 | 2.4 | 48
| 风(砂)水枪 | 耗风量6m³/min | 台时 |  | 26 | 43.62 | 1134.12
| 其他机械费 |  | % |  | 10 | 1182.12 | 118.21
| 双胶轮车 |  | 台时 |  | 57.68 | 0.9 | 51.91
| 混凝土搅拌机 | 出料0.4m³ | 台时 |  | 18.54 | 23.49 | 435.5
| 双胶轮车 |  | 台时 |  | 85.49 | 0.9 | 76.94
1.4 | 其他直接费 |  | 元 |  | 4.5% | 16217.07 | 729.77
1.5 | 现场经费 |  | 元 |  | 6% | 16217.07 | 973.02
2 | 施工管理费 |  | 元 |  | 3% | 17919.86 | 537.6
3 | 社会保障及企业计提费 |  | 元 |  | 32.8% | 2310.38 | 757.8
4 | 企业利润 |  | 元 |  | 7% | 19215.26 | 1345.07
5 | 价差 |  | 元 |  |  |  | 23147.93
| 人工 |  | 工时 |  | 643.64 | 4 | 2574.56
| 机械工 |  | 工时 |  | 24.102 | 4 | 96.41
工程单价计算表
其他混凝土，基础 工程
单价编号： | 39 |  |  | 定额单位：100m³
施工方法： | 定额编号:04113+04278*1.03+04264*1.03。 其他混凝土，基础 装、运、卸、清洗。 场内配运水泥、骨料、投料、加水、加外加剂、搅拌、出料、清洗。
序号 | 名称 | 型号规格 | 计量单位 |  | 数量 | 单价(元) | 合价(元)
| 硅酸盐水泥 | 42.5MPa 袋装 | t |  | 30.131 | 252 | 7593.01
| 碎石 |  | m³ |  | 86.667 | 84 | 7280.03
| 中砂 | 机制砂 | m³ |  | 54.407 | 103 | 5603.92
6 | 风险金 |  | 元 |  | 0% | 43708.26 | 0
7 | 税金 |  | 元 |  | 3.28% | 43708.26 | 1433.63
| 合计 |  | 元 |  |  |  | 45141.89
| 单价 |  | 元 |  |  |  | 451.42
工程单价计算表
预应力砼管，（一阶段逊他布管YYGS400×2000GB/5696） 工程
单价编号： | 40 |  |  | 定额单位：100m
施工方法： | 定额编号:10303。 检查及清理管材、管道和管件安装、上胶圈、对口、调直；管道试压等。
序号 | 名称 | 型号规格 | 计量单位 |  | 数量 | 单价(元) | 合价(元)
1 | 直接费 |  | 元 |  |  |  | 2064.77
1.1 | 人工费 |  | 元 |  |  |  | 1179.86
| 人工 |  | 工时 |  | 341 | 3.46 | 1179.86
1.2 | 材料费 |  | 元 |  |  |  | 6.01
| 润滑油 |  | kg |  | 1.82 | 3 | 5.46
| 橡胶圈 |  | 个 |  | 20.6 | 0 | 0
| 其他材料费 |  | % |  | 10 | 5.46 | 0.55
1.3 | 机械使用费 |  | 元 |  |  |  | 272.14
| 汽车起重机 | 起重量5t | 台时 |  | 4.7 | 52.08 | 244.78
| 试压泵 | 2.5MPa | 台时 |  | 1 | 7.2 | 7.2
| 其他机械费 |  | % |  | 8 | 251.98 | 20.16
1.4 | 其他直接费 |  | 元 |  | 5.2% | 1458.01 | 75.82
1.5 | 现场经费 |  | 元 |  | 45% | 1179.86 | 530.94
2 | 施工管理费 |  | 元 |  | 45% | 1179.86 | 530.94
3 | 社会保障及企业计提费 |  | 元 |  | 32.8% | 1228.27 | 402.87
4 | 企业利润 |  | 元 |  | 7% | 2998.58 | 209.9
5 | 装置性材料费 |  | 元 |  |  |  | 41100
| 一阶段逊他布管YYGS400×2000GB/5696 |  | m |  | 100 | 411 | 41100
6 | 价差 |  | 元 |  |  |  | 1603.07
| 人工 |  | 工时 |  | 341 | 4 | 1364
| 机械工 |  | 工时 |  | 13.99 | 4 | 55.96
| 汽油92# |  | kg |  | 27.26 | 6.45 | 175.83
| 润滑油 |  | kg |  | 1.82 | 4 | 7.28
7 | 风险金 |  | 元 |  | 0% | 45911.55 | 0
8 | 税金 |  | 元 |  | 3.28% | 45911.55 | 1505.9
| 合计 |  | 元 |  |  |  | 47417.45
| 单价 |  | 元 |  |  |  | 474.17
工程单价计算表
块石填充 工程
单价编号： | 41 |  |  | 定额单位：100m³
施工方法： | 定额编号:03046。 人工装、运、卸、抛投、平整，运距100m以内。
序号 | 名称 | 型号规格 | 计量单位 |  | 数量 | 单价(元) | 合价(元)
1 | 直接费 |  | 元 |  |  |  | 3971.71
1.1 | 人工费 |  | 元 |  |  |  | 413.82
| 人工 |  | 工时 |  | 119.6 | 3.46 | 413.82
1.2 | 材料费 |  | 元 |  |  |  | 3120.9
| 块石 |  | m³ |  | 103 | 30 | 3090
| 其他材料费 |  | % |  | 1 | 3090 | 30.9
1.3 | 机械使用费 |  | 元 |  |  |  | 59.59
| 双胶轮车 |  | 台时 |  | 66.21 | 0.9 | 59.59
1.4 | 其他直接费 |  | 元 |  | 4.5% | 3594.31 | 161.74
1.5 | 现场经费 |  | 元 |  | 6% | 3594.31 | 215.66
2 | 施工管理费 |  | 元 |  | 5% | 3971.71 | 198.59
3 | 社会保障及企业计提费 |  | 元 |  | 32.8% | 413.82 | 135.73
4 | 企业利润 |  | 元 |  | 7% | 4306.03 | 301.42
5 | 价差 |  | 元 |  |  |  | 7822.3
| 人工 |  | 工时 |  | 119.6 | 4 | 478.4
| 块石 |  | m³ |  | 103 | 71.3 | 7343.9
6 | 风险金 |  | 元 |  | 0% | 12429.75 | 0
7 | 税金 |  | 元 |  | 3.28% | 12429.75 | 407.7
| 合计 |  | 元 |  |  |  | 12837.45
| 单价 |  | 元 |  |  |  | 128.37
工程单价计算表
其它墙，墙厚100cm，含筋量≤50kg/m³ 工程
单价编号： | 42 |  |  | 定额单位：100m³
施工方法： | 定额编号:04077*0.4+04074*0.6+04278*1.03+04366*1.03+04264*1.03。 施工准备、仓面冲（凿）毛、冲洗、清仓、验收、浇筑、养护等。 装、运、卸、清洗。 贮料斗装吊罐、运输、卸料入滑槽、滑槽出料、清洗。 场内配运水泥、骨料、投料、加水、加外加剂、搅拌、出料、清洗。
序号 | 名称 | 型号规格 | 计量单位 |  | 数量 | 单价(元) | 合价(元)
1 | 直接费 |  | 元 |  |  |  | 18979.91
1.1 | 人工费 |  | 元 |  |  |  | 2752.67
| 人工 |  | 工时 |  | 179.6 | 3.46 | 621.42
| 人工 |  | 工时 |  | 287.4 | 3.46 | 994.4
| 人工 |  | 工时 |  | 47.38 | 3.46 | 163.93
| 人工 |  | 工时 |  | 31.93 | 3.46 | 110.48
| 人工 |  | 工时 |  | 249.26 | 3.46 | 862.44
1.2 | 材料费 |  | 元 |  |  |  | 12135.09
| 水 |  | m³ |  | 36 | 0.6 | 21.6
| 混凝土拌制 |  | m³ |  | 41.2 | 0 | 0
| 混凝土垂直运输 |  | m³ |  | 41.2 | 0 | 0
| 混凝土水平运输 |  | m³ |  | 41.2 | 0 | 0
| C20纯混凝土 | 42.5MPa 2级配 水灰比0.55 最大粒径40mm | m³ |  | 41.2 | 114.33 | 4710.4
| 其他材料费 |  | % |  | 2 | 4732 | 94.64
| 水 |  | m³ |  | 54 | 0.6 | 32.4
| 混凝土拌制 |  | m³ |  | 61.8 | 0 | 0
| 混凝土垂直运输 |  | m³ |  | 61.8 | 0 | 0
| 混凝土水平运输 |  | m³ |  | 61.8 | 0 | 0
| C20纯混凝土 | 42.5MPa 2级配 水灰比0.55 最大粒径40mm | m³ |  | 61.8 | 114.33 | 7065.59
| 其他材料费 |  | % |  | 2 | 7097.99 | 141.96
| 零星材料费 |  | % |  | 6 | 215.84 | 12.95
| 零星材料费 |  | % |  | 8 | 350.64 | 28.05
| 零星材料费 |  | % |  | 2 | 1374.88 | 27.5
1.3 | 机械使用费 |  | 元 |  |  |  | 2288.63
| 混凝土输送泵 | 输出量30m³/h | 台时 |  | 2.732 | 90.35 | 246.84
| 振动器 | 插入式 功率1.1kW | 台时 |  | 12.96 | 2.4 | 31.1
工程单价计算表
其它墙，墙厚100cm，含筋量≤50kg/m³ 工程
单价编号： | 42 |  |  | 定额单位：100m³
施工方法： | 定额编号:04077*0.4+04074*0.6+04278*1.03+04366*1.03+04264*1.03。 施工准备、仓面冲（凿）毛、冲洗、清仓、验收、浇筑、养护等。 装、运、卸、清洗。 贮料斗装吊罐、运输、卸料入滑槽、滑槽出料、清洗。 场内配运水泥、骨料、投料、加水、加外加剂、搅拌、出料、清洗。
序号 | 名称 | 型号规格 | 计量单位 |  | 数量 | 单价(元) | 合价(元)
| 风(砂)水枪 | 耗风量6m³/min | 台时 |  | 4.48 | 43.62 | 195.42
| 其他机械费 |  | % |  | 13 | 473.36 | 61.54
| 混凝土输送泵 | 输出量30m³/h | 台时 |  | 5.472 | 90.35 | 494.4
| 振动器 | 插入式 功率1.1kW | 台时 |  | 21.87 | 2.4 | 52.49
| 风(砂)水枪 | 耗风量6m³/min | 台时 |  | 6.72 | 43.62 | 293.13
| 其他机械费 |  | % |  | 13 | 840.02 | 109.2
| 双胶轮车 |  | 台时 |  | 57.68 | 0.9 | 51.91
| 混凝土罐 | 容积0.25m³ | 台时 |  | 12.36 | 2.22 | 27.44
| 电动卷扬机 | 单筒慢速 起重量5t | 台时 |  | 12.36 | 17.21 | 212.72
| 混凝土搅拌机 | 出料0.4m³ | 台时 |  | 18.54 | 23.49 | 435.5
| 双胶轮车 |  | 台时 |  | 85.49 | 0.9 | 76.94
1.4 | 其他直接费 |  | 元 |  | 4.5% | 17176.39 | 772.94
1.5 | 现场经费 |  | 元 |  | 6% | 17176.39 | 1030.58
2 | 施工管理费 |  | 元 |  | 3% | 18979.91 | 569.4
3 | 社会保障及企业计提费 |  | 元 |  | 32.8% | 2959.79 | 970.81
4 | 企业利润 |  | 元 |  | 7% | 20520.12 | 1436.41
5 | 价差 |  | 元 |  |  |  | 23898.68
| 人工 |  | 工时 |  | 795.57 | 4 | 3182.28
| 机械工 |  | 工时 |  | 59.86 | 4 | 239.44
| 硅酸盐水泥 | 42.5MPa 袋装 | t |  | 30.131 | 252 | 7593.01
| 碎石 |  | m³ |  | 86.667 | 84 | 7280.03
| 中砂 | 机制砂 | m³ |  | 54.407 | 103 | 5603.92
6 | 风险金 |  | 元 |  | 0% | 45855.21 | 0
7 | 税金 |  | 元 |  | 3.28% | 45855.21 | 1504.05
| 合计 |  | 元 |  |  |  | 47359.26
| 单价 |  | 元 |  |  |  | 473.59
工程单价计算表
其他混凝土，零星结构 工程
单价编号： | 43 |  |  | 定额单位：100m³
施工方法： | 定额编号:04115+04278*1.03+04264*1.03。 其他混凝土，零星结构 装、运、卸、清洗。 场内配运水泥、骨料、投料、加水、加外加剂、搅拌、出料、清洗。
序号 | 名称 | 型号规格 | 计量单位 |  | 数量 | 单价(元) | 合价(元)
1 | 直接费 |  | 元 |  |  |  | 19539.11
1.1 | 人工费 |  | 元 |  |  |  | 4541.73
| 人工 |  | 工时 |  | 1016 | 3.46 | 3515.36
| 人工 |  | 工时 |  | 47.38 | 3.46 | 163.93
| 人工 |  | 工时 |  | 249.26 | 3.46 | 862.44
1.2 | 材料费 |  | 元 |  |  |  | 12125.4
| 水 |  | m³ |  | 120 | 0.6 | 72
| 混凝土砂浆运输 |  | m³ |  | 103 | 0 | 0
| 混凝土拌制 |  | m³ |  | 103 | 0 | 0
| C20纯混凝土 | 42.5MPa 2级配 水灰比0.55 最大粒径40mm | m³ |  | 103 | 114.33 | 11775.99
| 其他材料费 |  | % |  | 2 | 11847.99 | 236.96
| 零星材料费 |  | % |  | 6 | 215.84 | 12.95
| 零星材料费 |  | % |  | 2 | 1374.88 | 27.5
1.3 | 机械使用费 |  | 元 |  |  |  | 1015.32
| 振动器 | 插入式 功率1.1kW | 台时 |  | 35.6 | 2.4 | 85.44
| 风(砂)水枪 | 耗风量6m³/min | 台时 |  | 7.44 | 43.62 | 324.53
| 其他机械费 |  | % |  | 10 | 409.97 | 41
| 双胶轮车 |  | 台时 |  | 57.68 | 0.9 | 51.91
| 混凝土搅拌机 | 出料0.4m³ | 台时 |  | 18.54 | 23.49 | 435.5
| 双胶轮车 |  | 台时 |  | 85.49 | 0.9 | 76.94
1.4 | 其他直接费 |  | 元 |  | 4.5% | 17682.45 | 795.71
1.5 | 现场经费 |  | 元 |  | 6% | 17682.45 | 1060.95
2 | 施工管理费 |  | 元 |  | 3% | 19539.11 | 586.17
3 | 社会保障及企业计提费 |  | 元 |  | 32.8% | 4625.12 | 1517.04
4 | 企业利润 |  | 元 |  | 7% | 21642.32 | 1514.96
5 | 价差 |  | 元 |  |  |  | 25823.93
| 人工 |  | 工时 |  | 1312.64 | 4 | 5250.56
| 机械工 |  | 工时 |  | 24.102 | 4 | 96.41
工程单价计算表
其他混凝土，零星结构 工程
单价编号： | 43 |  |  | 定额单位：100m³
施工方法： | 定额编号:04115+04278*1.03+04264*1.03。 其他混凝土，零星结构 装、运、卸、清洗。 场内配运水泥、骨料、投料、加水、加外加剂、搅拌、出料、清洗。
序号 | 名称 | 型号规格 | 计量单位 |  | 数量 | 单价(元) | 合价(元)
| 硅酸盐水泥 | 42.5MPa 袋装 | t |  | 30.131 | 252 | 7593.01
| 碎石 |  | m³ |  | 86.667 | 84 | 7280.03
| 中砂 | 机制砂 | m³ |  | 54.407 | 103 | 5603.92
6 | 风险金 |  | 元 |  | 0% | 48981.21 | 0
7 | 税金 |  | 元 |  | 3.28% | 48981.21 | 1606.58
| 合计 |  | 元 |  |  |  | 50587.79
| 单价 |  | 元 |  |  |  | 505.88
工程单价计算表
C20盖板 工程
单价编号： | 44 |  |  | 定额单位：100m³
施工方法： | 定额编号:04095+04278*1.03+07366*1.03+04264*1.03。 施工准备、仓面冲（凿）毛、冲洗、清仓、验收、浇筑、养护等。 装、运、卸、清洗。 场内配运水泥、骨料、投料、加水、加外加剂、搅拌、出料、清洗。
序号 | 名称 | 型号规格 | 计量单位 |  | 数量 | 单价(元) | 合价(元)
1 | 直接费 |  | 元 |  |  |  | 17607.03
1.1 | 人工费 |  | 元 |  |  |  | 2943.21
| 人工 |  | 工时 |  | 554 | 3.46 | 1916.84
| 人工 |  | 工时 |  | 47.38 | 3.46 | 163.93
| 人工 |  | 工时 |  | 249.26 | 3.46 | 862.44
1.2 | 材料费 |  | 元 |  |  |  | 12225.34
| 水 |  | m³ |  | 90 | 0.6 | 54
| 混凝土拌制 |  | m³ |  | 103 | 0 | 0
| 混凝土垂直运输 |  | m³ |  | 103 | 0 | 0
| 混凝土水平运输 |  | m³ |  | 103 | 0 | 0
| C20纯混凝土 | 42.5MPa 2级配 水灰比0.55 最大粒径40mm | m³ |  | 103 | 114.33 | 11775.99
| 其他材料费 |  | % |  | 3 | 11829.99 | 354.9
| 零星材料费 |  | % |  | 6 | 215.84 | 12.95
| 零星材料费 |  | % |  | 2 | 1374.88 | 27.5
1.3 | 机械使用费 |  | 元 |  |  |  | 765.41
| 振动器 | 插入式 功率1.1kW | 台时 |  | 28.35 | 2.4 | 68.04
| 振动器 | 平板式 功率2.2kW | 台时 |  | 28.35 | 3.51 | 99.51
| 其他机械费 |  | % |  | 20 | 167.55 | 33.51
| 双胶轮车 |  | 台时 |  | 57.68 | 0.9 | 51.91
| 混凝土搅拌机 | 出料0.4m³ | 台时 |  | 18.54 | 23.49 | 435.5
| 双胶轮车 |  | 台时 |  | 85.49 | 0.9 | 76.94
1.4 | 其他直接费 |  | 元 |  | 4.5% | 15933.96 | 717.03
1.5 | 现场经费 |  | 元 |  | 6% | 15933.96 | 956.04
2 | 施工管理费 |  | 元 |  | 3% | 17607.03 | 528.21
3 | 社会保障及企业计提费 |  | 元 |  | 32.8% | 3026.6 | 992.72
4 | 企业利润 |  | 元 |  | 7% | 19127.96 | 1338.96
5 | 价差 |  | 元 |  |  |  | 23975.93
| 人工 |  | 工时 |  | 850.64 | 4 | 3402.56
工程单价计算表
C20盖板 工程
单价编号： | 44 |  |  | 定额单位：100m³
施工方法： | 定额编号:04095+04278*1.03+07366*1.03+04264*1.03。 施工准备、仓面冲（凿）毛、冲洗、清仓、验收、浇筑、养护等。 装、运、卸、清洗。 场内配运水泥、骨料、投料、加水、加外加剂、搅拌、出料、清洗。
序号 | 名称 | 型号规格 | 计量单位 |  | 数量 | 单价(元) | 合价(元)
| 机械工 |  | 工时 |  | 24.102 | 4 | 96.41
| 硅酸盐水泥 | 42.5MPa 袋装 | t |  | 30.131 | 252 | 7593.01
| 碎石 |  | m³ |  | 86.667 | 84 | 7280.03
| 中砂 | 机制砂 | m³ |  | 54.407 | 103 | 5603.92
6 | 风险金 |  | 元 |  | 0% | 44442.85 | 0
7 | 税金 |  | 元 |  | 3.28% | 44442.85 | 1457.73
| 合计 |  | 元 |  |  |  | 45900.58
| 单价 |  | 元 |  |  |  | 459.01
工程单价计算表
人工铺筑反滤层 工程
单价编号： | 45 |  |  | 定额单位：100m³
施工方法： | 定额编号:03063。 运料、分层铺筑、压实、整平与修坡，基本运距30m。
序号 | 名称 | 型号规格 | 计量单位 |  | 数量 | 单价(元) | 合价(元)
1 | 直接费 |  | 元 |  |  |  | 5130.14
1.1 | 人工费 |  | 元 |  |  |  | 1249.06
| 人工 |  | 工时 |  | 361 | 3.46 | 1249.06
1.2 | 材料费 |  | 元 |  |  |  | 3393.6
| 碎石 |  | m³ |  | 89.6 | 30 | 2688
| 中砂 | 机制砂 | m³ |  | 22.4 | 30 | 672
| 其他材料费 |  | % |  | 1 | 3360 | 33.6
1.3 | 机械使用费 |  | 元 |  |  |  | 0
1.4 | 其他直接费 |  | 元 |  | 4.5% | 4642.66 | 208.92
1.5 | 现场经费 |  | 元 |  | 6% | 4642.66 | 278.56
2 | 施工管理费 |  | 元 |  | 5% | 5130.14 | 256.51
3 | 社会保障及企业计提费 |  | 元 |  | 32.8% | 1249.06 | 409.69
4 | 企业利润 |  | 元 |  | 7% | 5796.34 | 405.74
5 | 价差 |  | 元 |  |  |  | 11277.6
| 人工 |  | 工时 |  | 361 | 4 | 1444
| 碎石 |  | m³ |  | 89.6 | 84 | 7526.4
| 中砂 | 机制砂 | m³ |  | 22.4 | 103 | 2307.2
6 | 风险金 |  | 元 |  | 0% | 17479.68 | 0
7 | 税金 |  | 元 |  | 3.28% | 17479.68 | 573.33
| 合计 |  | 元 |  |  |  | 18053.01
| 单价 |  | 元 |  |  |  | 180.53
工程单价计算表
挖掘机挖沟槽，III类土 工程
单价编号： | 46 |  |  | 定额单位：100m³
施工方法： | 定额编号:YB0106。 挖土、将土堆放在一边、清理机下余土，人工配合修底。
序号 | 名称 | 型号规格 | 计量单位 |  | 数量 | 单价(元) | 合价(元)
1 | 直接费 |  | 元 |  |  |  | 474.78
1.1 | 人工费 |  | 元 |  |  |  | 166.08
| 人工 |  | 工时 |  | 48 | 3.46 | 166.08
1.2 | 材料费 |  | 元 |  |  |  | 20.84
| 零星材料费 |  | % |  | 5 | 416.75 | 20.84
1.3 | 机械使用费 |  | 元 |  |  |  | 250.67
| 单斗挖掘机 | 液压 斗容0.25m³ | 台时 |  | 3.86 | 64.94 | 250.67
1.4 | 其他直接费 |  | 元 |  | 4.5% | 437.59 | 19.69
1.5 | 现场经费 |  | 元 |  | 4% | 437.59 | 17.5
2 | 施工管理费 |  | 元 |  | 3% | 474.78 | 14.24
3 | 社会保障及企业计提费 |  | 元 |  | 32.8% | 202.14 | 66.3
4 | 企业利润 |  | 元 |  | 7% | 555.32 | 38.87
5 | 价差 |  | 元 |  |  |  | 314.53
| 人工 |  | 工时 |  | 48 | 4 | 192
| 机械工 |  | 工时 |  | 10.422 | 4 | 41.69
| 柴油0# |  | kg |  | 16.984 | 4.76 | 80.84
6 | 风险金 |  | 元 |  | 0% | 908.72 | 0
7 | 税金 |  | 元 |  | 3.28% | 908.72 | 29.81
| 合计 |  | 元 |  |  |  | 938.53
| 单价 |  | 元 |  |  |  | 9.39
工程单价计算表
一般石方开挖，风镐开凿，岩石级别Ⅵ 工程
单价编号： | 47 |  |  | 定额单位：100m³
施工方法： | 定额编号:02027。 检查钻具、换钎、开挖。
序号 | 名称 | 型号规格 | 计量单位 |  | 数量 | 单价(元) | 合价(元)
1 | 直接费 |  | 元 |  |  |  | 2895.06
1.1 | 人工费 |  | 元 |  |  |  | 999.94
| 人工 |  | 工时 |  | 289 | 3.46 | 999.94
1.2 | 材料费 |  | 元 |  |  |  | 445.46
| 钢钎 |  | kg |  | 3.52 | 3 | 10.56
| 零星材料费 |  | % |  | 20 | 2174.5 | 434.9
1.3 | 机械使用费 |  | 元 |  |  |  | 1174.56
| 风镐(铲) | 手持式 | 台时 |  | 57.24 | 20.52 | 1174.56
1.4 | 其他直接费 |  | 元 |  | 4.5% | 2619.96 | 117.9
1.5 | 现场经费 |  | 元 |  | 6% | 2619.96 | 157.2
2 | 施工管理费 |  | 元 |  | 5% | 2895.06 | 144.75
3 | 社会保障及企业计提费 |  | 元 |  | 32.8% | 1197.99 | 392.94
4 | 企业利润 |  | 元 |  | 7% | 3432.75 | 240.29
5 | 价差 |  | 元 |  |  |  | 1392.7
| 人工 |  | 工时 |  | 289 | 4 | 1156
| 机械工 |  | 工时 |  | 57.24 | 4 | 228.96
| 钢钎 |  | kg |  | 3.52 | 2.2 | 7.74
6 | 风险金 |  | 元 |  | 0% | 5065.74 | 0
7 | 税金 |  | 元 |  | 3.28% | 5065.74 | 166.16
| 合计 |  | 元 |  |  |  | 5231.9
| 单价 |  | 元 |  |  |  | 52.32
工程单价计算表
回填土石方，松填土方 工程
单价编号： | 48 |  |  | 定额单位：100m³
施工方法： | 定额编号:03001。 包括5m内取土（石渣）回填、平土、简单压实。
序号 | 名称 | 型号规格 | 计量单位 |  | 数量 | 单价(元) | 合价(元)
1 | 直接费 |  | 元 |  |  |  | 204.74
1.1 | 人工费 |  | 元 |  |  |  | 176.46
| 人工 |  | 工时 |  | 51 | 3.46 | 176.46
1.2 | 材料费 |  | 元 |  |  |  | 8.82
| 零星材料费 |  | % |  | 5 | 176.46 | 8.82
1.3 | 机械使用费 |  | 元 |  |  |  | 0
1.4 | 其他直接费 |  | 元 |  | 4.5% | 185.28 | 8.34
1.5 | 现场经费 |  | 元 |  | 6% | 185.28 | 11.12
2 | 施工管理费 |  | 元 |  | 5% | 204.74 | 10.24
3 | 社会保障及企业计提费 |  | 元 |  | 32.8% | 176.46 | 57.88
4 | 企业利润 |  | 元 |  | 7% | 272.86 | 19.1
5 | 价差 |  | 元 |  |  |  | 204
| 人工 |  | 工时 |  | 51 | 4 | 204
6 | 风险金 |  | 元 |  | 0% | 495.96 | 0
7 | 税金 |  | 元 |  | 3.28% | 495.96 | 16.27
| 合计 |  | 元 |  |  |  | 512.23
| 单价 |  | 元 |  |  |  | 5.12
工程单价计算表
C25梁 工程
单价编号： | 49 |  |  | 定额单位：100m³
施工方法： | 定额编号:04096+04278*1.03+04366*1.03+04264*1.03。 施工准备、仓面冲（凿）毛、冲洗、清仓、验收、浇筑、养护等。 装、运、卸、清洗。 贮料斗装吊罐、运输、卸料入滑槽、滑槽出料、清洗。 场内配运水泥、骨料、投料、加水、加外加剂、搅拌、出料、清洗。
序号 | 名称 | 型号规格 | 计量单位 |  | 数量 | 单价(元) | 合价(元)
1 | 直接费 |  | 元 |  |  |  | 20265.7
1.1 | 人工费 |  | 元 |  |  |  | 3458.51
| 人工 |  | 工时 |  | 671 | 3.46 | 2321.66
| 人工 |  | 工时 |  | 47.38 | 3.46 | 163.93
| 人工 |  | 工时 |  | 31.93 | 3.46 | 110.48
| 人工 |  | 工时 |  | 249.26 | 3.46 | 862.44
1.2 | 材料费 |  | 元 |  |  |  | 13914.98
| 水 |  | m³ |  | 100 | 0.6 | 60
| 混凝土拌制 |  | m³ |  | 103 | 0 | 0
| 混凝土垂直运输 |  | m³ |  | 103 | 0 | 0
| 混凝土水平运输 |  | m³ |  | 103 | 0 | 0
| C25纯混凝土 | 42.5MPa 2级配 水灰比0.55 最大粒径40mm | m³ |  | 103 | 126.24 | 13002.72
| 其他材料费 |  | % |  | 6 | 13062.72 | 783.76
| 零星材料费 |  | % |  | 6 | 215.84 | 12.95
| 零星材料费 |  | % |  | 8 | 350.64 | 28.05
| 零星材料费 |  | % |  | 2 | 1374.88 | 27.5
1.3 | 机械使用费 |  | 元 |  |  |  | 966.51
| 振动器 | 插入式 功率1.1kW | 台时 |  | 56.25 | 2.4 | 135
| 其他机械费 |  | % |  | 20 | 135 | 27
| 双胶轮车 |  | 台时 |  | 57.68 | 0.9 | 51.91
| 混凝土罐 | 容积0.25m³ | 台时 |  | 12.36 | 2.22 | 27.44
| 电动卷扬机 | 单筒慢速 起重量5t | 台时 |  | 12.36 | 17.21 | 212.72
| 混凝土搅拌机 | 出料0.4m³ | 台时 |  | 18.54 | 23.49 | 435.5
| 双胶轮车 |  | 台时 |  | 85.49 | 0.9 | 76.94
1.4 | 其他直接费 |  | 元 |  | 4.5% | 18340 | 825.3
1.5 | 现场经费 |  | 元 |  | 6% | 18340 | 1100.4
2 | 施工管理费 |  | 元 |  | 3% | 20265.7 | 607.97
工程单价计算表
C25梁 工程
单价编号： | 49 |  |  | 定额单位：100m³
施工方法： | 定额编号:04096+04278*1.03+04366*1.03+04264*1.03。 施工准备、仓面冲（凿）毛、冲洗、清仓、验收、浇筑、养护等。 装、运、卸、清洗。 贮料斗装吊罐、运输、卸料入滑槽、滑槽出料、清洗。 场内配运水泥、骨料、投料、加水、加外加剂、搅拌、出料、清洗。
序号 | 名称 | 型号规格 | 计量单位 |  | 数量 | 单价(元) | 合价(元)
3 | 社会保障及企业计提费 |  | 元 |  | 32.8% | 3597.5 | 1179.98
4 | 企业利润 |  | 元 |  | 7% | 22053.65 | 1543.76
5 | 价差 |  | 元 |  |  |  | 25871.98
| 人工 |  | 工时 |  | 999.57 | 4 | 3998.28
| 机械工 |  | 工时 |  | 40.17 | 4 | 160.68
| 硅酸盐水泥 | 42.5MPa 袋装 | t |  | 35.036 | 252 | 8829.07
| 碎石 |  | m³ |  | 86.667 | 84 | 7280.03
| 中砂 | 机制砂 | m³ |  | 54.407 | 103 | 5603.92
6 | 风险金 |  | 元 |  | 0% | 49469.39 | 0
7 | 税金 |  | 元 |  | 3.28% | 49469.39 | 1622.6
| 合计 |  | 元 |  |  |  | 51091.99
| 单价 |  | 元 |  |  |  | 510.92
工程单价计算表
1:2水泥砂浆抹立面，平均厚2cm 工程
单价编号： | 50 |  |  | 定额单位：100m²
施工方法： | 定额编号:03159。 冲洗、抹灰、罩面、压光等。
序号 | 名称 | 型号规格 | 计量单位 |  | 数量 | 单价(元) | 合价(元)
1 | 直接费 |  | 元 |  |  |  | 792.68
1.1 | 人工费 |  | 元 |  |  |  | 319.36
| 人工 |  | 工时 |  | 92.3 | 3.46 | 319.36
1.2 | 材料费 |  | 元 |  |  |  | 387.58
| 水 |  | m³ |  | 2.3 | 0.6 | 1.38
| 1:2抹灰水泥砂浆 |  | m³ |  | 2.3 | 155.43 | 357.49
| 其他材料费 |  | % |  | 8 | 358.87 | 28.71
1.3 | 机械使用费 |  | 元 |  |  |  | 10.42
| 砂浆搅拌机 | 出料0.4m³ | 台时 |  | 0.41 | 13.14 | 5.39
| 双胶轮车 |  | 台时 |  | 5.59 | 0.9 | 5.03
1.4 | 其他直接费 |  | 元 |  | 4.5% | 717.36 | 32.28
1.5 | 现场经费 |  | 元 |  | 6% | 717.36 | 43.04
2 | 施工管理费 |  | 元 |  | 5% | 792.68 | 39.63
3 | 社会保障及企业计提费 |  | 元 |  | 32.8% | 321.2 | 105.35
4 | 企业利润 |  | 元 |  | 7% | 937.66 | 65.64
5 | 价差 |  | 元 |  |  |  | 929.29
| 人工 |  | 工时 |  | 92.3 | 4 | 369.2
| 机械工 |  | 工时 |  | 0.533 | 4 | 2.13
| 硅酸盐水泥 | 42.5MPa 袋装 | t |  | 1.102 | 252 | 277.7
| 中砂 | 机制砂 | m³ |  | 2.721 | 103 | 280.26
6 | 风险金 |  | 元 |  | 0% | 1932.59 | 0
7 | 税金 |  | 元 |  | 3.28% | 1932.59 | 63.39
| 合计 |  | 元 |  |  |  | 1995.98
| 单价 |  | 元 |  |  |  | 19.96
工程单价计算表
1:2水泥砂浆抹平面，平均厚2cm 工程
单价编号： | 51 |  |  | 定额单位：100m²
施工方法： | 定额编号:03158。 冲洗、抹灰、罩面、压光等。
序号 | 名称 | 型号规格 | 计量单位 |  | 数量 | 单价(元) | 合价(元)
1 | 直接费 |  | 元 |  |  |  | 651.97
1.1 | 人工费 |  | 元 |  |  |  | 226.63
| 人工 |  | 工时 |  | 65.5 | 3.46 | 226.63
1.2 | 材料费 |  | 元 |  |  |  | 353.81
| 水 |  | m³ |  | 2 | 0.6 | 1.2
| 1:2抹灰水泥砂浆 |  | m³ |  | 2.1 | 155.43 | 326.4
| 其他材料费 |  | % |  | 8 | 327.6 | 26.21
1.3 | 机械使用费 |  | 元 |  |  |  | 9.58
| 砂浆搅拌机 | 出料0.4m³ | 台时 |  | 0.38 | 13.14 | 4.99
| 双胶轮车 |  | 台时 |  | 5.1 | 0.9 | 4.59
1.4 | 其他直接费 |  | 元 |  | 4.5% | 590.02 | 26.55
1.5 | 现场经费 |  | 元 |  | 6% | 590.02 | 35.4
2 | 施工管理费 |  | 元 |  | 5% | 651.97 | 32.6
3 | 社会保障及企业计提费 |  | 元 |  | 32.8% | 228.34 | 74.9
4 | 企业利润 |  | 元 |  | 7% | 759.47 | 53.16
5 | 价差 |  | 元 |  |  |  | 773.34
| 人工 |  | 工时 |  | 65.5 | 4 | 262
| 机械工 |  | 工时 |  | 0.494 | 4 | 1.98
| 硅酸盐水泥 | 42.5MPa 袋装 | t |  | 1.006 | 252 | 253.51
| 中砂 | 机制砂 | m³ |  | 2.484 | 103 | 255.85
6 | 风险金 |  | 元 |  | 0% | 1585.97 | 0
7 | 税金 |  | 元 |  | 3.28% | 1585.97 | 52.02
| 合计 |  | 元 |  |  |  | 1637.99
| 单价 |  | 元 |  |  |  | 16.38
工程单价计算表
PP、PE塑料管安装(热熔连接)，公称直径50mm 工程
单价编号： | 52 |  |  | 定额单位：100m
施工方法： | 定额编号:YB1005。 外观检查及清扫管材、管口切削、对口、升温、熔接、管道试压、管道冲洗及消毒等。
序号 | 名称 | 型号规格 | 计量单位 |  | 数量 | 单价(元) | 合价(元)
1 | 直接费 |  | 元 |  |  |  | 171.39
1.1 | 人工费 |  | 元 |  |  |  | 66.43
| 人工 |  | 工时 |  | 19.2 | 3.46 | 66.43
1.2 | 材料费 |  | 元 |  |  |  | 31.04
| 零星材料费 |  | % |  | 30 | 103.47 | 31.04
1.3 | 机械使用费 |  | 元 |  |  |  | 37.04
| 热熔连接机 | SHD-160C | 台时 |  | 2.98 | 12.43 | 37.04
1.4 | 其他直接费 |  | 元 |  | 5.2% | 134.51 | 6.99
1.5 | 现场经费 |  | 元 |  | 45% | 66.43 | 29.89
2 | 施工管理费 |  | 元 |  | 45% | 66.43 | 29.89
3 | 社会保障及企业计提费 |  | 元 |  | 32.8% | 66.43 | 21.79
4 | 企业利润 |  | 元 |  | 7% | 223.07 | 15.61
5 | 装置性材料费 |  | 元 |  |  |  | 0
| 塑料管 |  | m |  | 102 | 0 | 0
6 | 价差 |  | 元 |  |  |  | 76.8
| 人工 |  | 工时 |  | 19.2 | 4 | 76.8
7 | 风险金 |  | 元 |  | 0% | 315.48 | 0
8 | 税金 |  | 元 |  | 3.28% | 315.48 | 10.35
| 合计 |  | 元 |  |  |  | 325.83
| 单价 |  | 元 |  |  |  | 3.26
工程单价计算表
小型阀门安装(热熔连接)，阀门直径40mm 工程
单价编号： | 53 |  |  | 定额单位：个
施工方法： | 定额编号:YB0601*0.8。 部件检查，安装，固定，调试，校正。
序号 | 名称 | 型号规格 | 计量单位 |  | 数量 | 单价(元) | 合价(元)
1 | 直接费 |  | 元 |  |  |  | 7.97
1.1 | 人工费 |  | 元 |  |  |  | 2.66
| 人工 |  | 工时 |  | 0.768 | 3.46 | 2.66
1.2 | 材料费 |  | 元 |  |  |  | 0.59
| 阀门 |  | 个 |  | 0.8 | 0 | 0
| 零星材料费 |  | % |  | 10 | 5.85 | 0.59
1.3 | 机械使用费 |  | 元 |  |  |  | 3.19
| 其他机械费 |  | % |  | 7 | 2.98 | 0.21
| 热熔连接机 | SHD-160C | kg |  | 0.24 | 12.43 | 2.98
1.4 | 其他直接费 |  | 元 |  | 5.2% | 6.44 | 0.33
1.5 | 现场经费 |  | 元 |  | 45% | 2.66 | 1.2
2 | 施工管理费 |  | 元 |  | 45% | 2.66 | 1.2
3 | 社会保障及企业计提费 |  | 元 |  | 32.8% | 2.66 | 0.87
4 | 企业利润 |  | 元 |  | 7% | 10.04 | 0.7
5 | 装置性材料费 |  | 元 |  |  |  | 0
6 | 价差 |  | 元 |  |  |  | 3.07
| 人工 |  | 工时 |  | 0.768 | 4 | 3.07
7 | 风险金 |  | 元 |  | 0% | 13.81 | 0
8 | 税金 |  | 元 |  | 3.28% | 13.81 | 0.45
| 合计 |  | 元 |  |  |  | 14.26
| 单价 |  | 元 |  |  |  | 14.26
工程单价计算表
小型阀门安装(热熔连接)，阀门直径50mm 工程
单价编号： | 54 |  |  | 定额单位：个
施工方法： | 定额编号:YB0601。 部件检查，安装，固定，调试，校正。
序号 | 名称 | 型号规格 | 计量单位 |  | 数量 | 单价(元) | 合价(元)
1 | 直接费 |  | 元 |  |  |  | 9.95
1.1 | 人工费 |  | 元 |  |  |  | 3.32
| 人工 |  | 工时 |  | 0.96 | 3.46 | 3.32
1.2 | 材料费 |  | 元 |  |  |  | 0.73
| 阀门 |  | 个 |  | 1 | 0 | 0
| 零星材料费 |  | % |  | 10 | 7.31 | 0.73
1.3 | 机械使用费 |  | 元 |  |  |  | 3.99
| 其他机械费 |  | % |  | 7 | 3.73 | 0.26
| 热熔连接机 | SHD-160C | kg |  | 0.3 | 12.43 | 3.73
1.4 | 其他直接费 |  | 元 |  | 5.2% | 8.04 | 0.42
1.5 | 现场经费 |  | 元 |  | 45% | 3.32 | 1.49
2 | 施工管理费 |  | 元 |  | 45% | 3.32 | 1.49
3 | 社会保障及企业计提费 |  | 元 |  | 32.8% | 3.32 | 1.09
4 | 企业利润 |  | 元 |  | 7% | 12.53 | 0.88
5 | 装置性材料费 |  | 元 |  |  |  | 0
6 | 价差 |  | 元 |  |  |  | 3.84
| 人工 |  | 工时 |  | 0.96 | 4 | 3.84
7 | 风险金 |  | 元 |  | 0% | 17.25 | 0
8 | 税金 |  | 元 |  | 3.28% | 17.25 | 0.57
| 合计 |  | 元 |  |  |  | 17.82
| 单价 |  | 元 |  |  |  | 17.82

## 人工费单位汇总表
人工费单位汇总表
合同编号：
工程名称： | 钟山县公安镇大龙村委大竹冲村山塘加固工程
序号 | 工种 | 单位 | 单价(元) | 备注
1 | 人工 | 工时 | 7.46
2 | 机械工 | 工时 | 7.46