## 【】5.1 工程量清单表
5.1 工程量清单表
工程量清单表
清单 第200章 路 基
子目号 | 子目名称 | 单位 | 数量 | 单价 | 合价
202 | 场地清理
202-2 | 挖除旧路面
-a | 28cm原水泥混凝土面层破除 | m3 | 1337.28
-b | 20cm原水泥地坪面层破除 | m3 | 14.96
-c | 自卸汽车运土、运石，运距3km | m3 | 1352.24
203 | 挖方路基
203-1 | 路基挖方
-b | 32cm路基开挖(32cm水稳层)，运距3km | m3 | 1522.56
清单 第200章 合计 人民币 元
5.1 工程量清单表
工程量清单表
清单 第300章 路 面
子目号 | 子目名称 | 单位 | 数量 | 单价 | 合价
302 | 垫层
302-1 | 碎石垫层
-a | 10cm级配碎石垫层 | m2 | 5942.88
306 | 18cm 5%水泥稳定碎石上基层
306-3 | 18cm 5%水泥稳定碎石上基层
-a | 厚180mm | m2 | 5942.88
309 | 热拌沥青混合料面层
309-1 | 沥青灌缝
-a | 路面裂缝处理，沥青灌缝 | m | 150
310 | 1cm沥青碎石封油层
310-2 | 1cm沥青碎石封油层 | m2 | 5942.88
312 | 水泥混凝土面板
312-1 | 22cmC40水泥混凝土面板
-a | 22cmC40水泥混凝土面层(fr≥5.0MPa) | m2 | 5942.88
-d | 钢筋套简 | 个 | 120
312-2 | 钢筋
-b | 路面钢筋（间距0.3m）Φ14螺纹钢、单层双向 | kg | 9416.8
清单 第300章 合计 人民币 元
5.1 工程量清单表
工程量清单表
清单 第400章 桥梁、涵洞
子目号 | 子目名称 | 单位 | 数量 | 单价 | 合价
403 | 钢筋
403-1 | 基础钢筋（含灌注桩、承台、桩系梁、沉桩、沉井等）
-b | 桥梁搭板钢筋 | kg | 1589.8
410 | 结构混凝土工程
410-2 | 混凝土下部结构
-c | 桥梁搭板C25混凝土 | m3 | 11.88
-d | 桥梁搭板C30混凝土 | m3 | 13.86
清单 第400章 合计 人民币 元
5.1 工程量清单表
工程量清单表
清单 第600章 安全设施及预埋管线
子目号 | 子目名称 | 单位 | 数量 | 单价 | 合价
604 | 道路交通标志
604-1 | 单柱式交通标志 | 个 | 15
604-5 | 单悬臂式交通标志 | 个 | 2
604-10 | 道口标柱 | 个 | 24
605 | 道路交通标线
605-1 | 导向箭头标线
-a | 导向箭头标线 | m2 | 17.2544
605-2 | 溶剂型涂料路面标线
-a | 热熔型涂料路面标线 | m2 | 1120
清单 第600章 合计 人民币 元

## 【】5.2.1 劳务_计日工表
5.2 计日工表 5.2.1 劳务
编号 | 子目名称 | 单位 | 暂定数量 | 单价 | 合价
|  |  | 劳务小计金额： | 0
（计入“计日工汇总表”）

## 【】5.2.2 材料_计日表
5.2 计日工表 5.2.2 材料
编号 | 子目名称 | 单位 | 暂定数量 | 单价 | 合价
|  |  | 材料小计金额： | 0
（计入“计日工汇总表”）

## 【】5.2.3 施工机械_计日工表
5.2 计日工表 5.2.3 施工机械
编号 | 子目名称 | 单位 | 暂定数量 | 单价 |  | 合价
|  |  | 施工机械小计金额： |  | 0
（计入“计日工汇总表”）

## 【】5.4 投标报价汇总表
5.4 投标报价汇总表
黄田镇东水村2024至中宝自然村道路硬化工程A |  |  | （项目名称） | 黄田镇东水村2024至中宝自然村道路硬化工程A |  | 标段
序号 | 章次 | 科目名称 |  |  | 金额（元）
1 | 100 | 总 则
2 | 200 | 路 基
3 | 300 | 路 面
4 | 400 | 桥梁、涵洞
5 | 600 | 安全设施及预埋管线
6 | 第100章至第700章合计
7 | 清单合计减去材料、工程设备、专业工程暂估价合计
8 | 投标报价