## 【】5.1 工程量清单表
5.1 工程量清单表
工程量清单表
清单 第200章 路 基
子目号 | 子目名称 | 单位 | 数量 | 单价 | 合价
202 | 场地清理
202-2 | 挖除旧路面
-a | 28cm原水泥混凝土面层破除 | m3 | 869.4
-b | 20cm原水泥地坪面层破除 | m3 | 1.6
-c | 自卸汽车运土、运石，运距3km | m3 | 871
203 | 挖方路基
203-1 | 路基挖方
-a | 挖土方，运距3km | m3 | 221
-b | 32cm路基开挖(32cm水稳层)，运距3km | m3 | 993.6
-c | 挖除非适用材料 | m3 | 25
-d | 水沟清淤，运距3km | m3 | 61.56
204 | 填方路基
204-1 | 路基填筑（包括填前压实）
-d | 借土填方 | m3 | 8
-e | 粉煤灰及矿渣路堤 | m3 | 1461.601
-h | 回填碎石 | m3 | 25
207 | 坡面排水
207-2 | 排水沟
207-2-1 | 部位：单侧新建水沟K0+160~K0+181
-a | C30混凝土 | m3 | 13.81
-b | C20垫层 | m3 | 1.73
-c | 机械破除原水沟，混凝土结构 | m3 | 9.57
207-2-2 | 部位：单侧拆除恢复K0+199.6~K0+280
-a | 水沟墙身拆除，混凝土结构 | m3 | 16.88
-b | C30混凝土支模恢复 | m3 | 16.88
207-2-3 | 部位：水沟新建K0+280~K0+320.4
-a | 拆除涵管，管径1.0m以内 | m | 30
-b | 土方开挖 | m3 | 94.84
-c | C20垫层 | m3 | 6.06
-d | C30混凝土 | m3 | 40.39
207-2-4 | 部位：水沟单侧新建K0+144.7~K0+115.3
-a | 墙身C30混凝土 | m3 | 13.52
-b | C20垫层 | m3 | 2.94
207-2-5 | 部位：水沟调坡
-a | C30混凝土 | m3 | 20.52
207-2-6 | 水沟盖板
-a | C30混凝土 | m3 | 7.2
-b | 钢筋 | t | 0.672
清单 第200章 合计 人民币 元
5.1 工程量清单表
工程量清单表
清单 第300章 路 面
子目号 | 子目名称 | 单位 | 数量 | 单价 | 合价
302 | 垫层
302-1 | 碎石垫层
-a | 10cm级配碎石垫层 | m2 | 3948.94
306 | 18cm 5%水泥稳定碎石上基层
306-3 | 18cm 5%水泥稳定碎石上基层
-a | 厚180mm | m2 | 3948.94
309 | 热拌沥青混合料面层
309-1 | 沥青灌缝
-a | 路面裂缝处理，沥青灌缝 | m | 260
310 | 1cm沥青碎石封油层
310-2 | 1cm沥青碎石封油层 | m2 | 3948.94
312 | 水泥混凝土面板
312-1 | 22cmC40水泥混凝土面板
-a | 22cmC40水泥混凝土面层(fr≥5.0MPa) | m2 | 3948.94
-d | 钢筋套简 | 个 | 18
- c | 胀缝 | kg | 1911.06
312-2 | 钢筋
-b | 路面钢筋（间距0.3m）Φ14螺纹钢、单层双向 | kg | 6150
清单 第300章 合计 人民币 元
5.1 工程量清单表
工程量清单表
清单 第400章 桥梁、涵洞
子目号 | 子目名称 | 单位 | 数量 | 单价 | 合价
420 | 盖板涵、箱涵
420-2 | 钢筋混凝土箱涵 | m
-a | 盖板C30混凝土 | m3 | 19.26
-b | C20垫层 | m3 | 1.98
-c | 钢筋 | t | 0.4065
-d | 机械破除拆除钢筋混凝土盖板 | m3 | 29.46
-e | 切缝 | m | 19
清单 第400章 合计 人民币 元
5.1 工程量清单表
工程量清单表
清单 第600章 安全设施及预埋管线
子目号 | 子目名称 | 单位 | 数量 | 单价 | 合价
604 | 道路交通标志
604-1 | 单柱式交通标志 | 个 | 11
604-10 | 道口标柱 | 个 | 18
605 | 道路交通标线
605-2 | 溶剂型涂料路面标线
-a | 热熔型涂料路面标线 | m2 | 543
清单 第600章 合计 人民币 元

## 【】5.2.1 劳务_计日工表
5.2 计日工表 5.2.1 劳务
编号 | 子目名称 | 单位 | 暂定数量 | 单价 | 合价
|  |  | 劳务小计金额： | 0
（计入“计日工汇总表”）

## 【】5.2.2 材料_计日表
5.2 计日工表 5.2.2 材料
编号 | 子目名称 | 单位 | 暂定数量 | 单价 | 合价
|  |  | 材料小计金额： | 0
（计入“计日工汇总表”）

## 【】5.2.3 施工机械_计日工表
5.2 计日工表 5.2.3 施工机械
编号 | 子目名称 | 单位 | 暂定数量 | 单价 |  | 合价
|  |  | 施工机械小计金额： |  | 0
（计入“计日工汇总表”）

## 【】5.4 投标报价汇总表
5.4 投标报价汇总表
黄田镇东水村2024至中宝自然村道路硬化工程B |  |  | （项目名称） | 黄田镇东水村2024至中宝自然村道路硬化工程B |  | 标段
序号 | 章次 | 科目名称 |  |  | 金额（元）
1 | 100 | 总 则
2 | 200 | 路 基
3 | 300 | 路 面
4 | 400 | 桥梁、涵洞
5 | 600 | 安全设施及预埋管线
6 | 第100章至第700章合计
7 | 清单合计减去材料、工程设备、专业工程暂估价合计
8 | 投标报价