## 表-08 分部分项工程和单价措施项目清单与计价表
分部分项工程和单价措施项目清单与计价表
工程名称：梨树区慕华路维修改造工程10kV电力线路迁改工程 |  |  |  | 标段：梨树区慕华路维修改造工程10kV电力线路迁改工程 |  |  |  |  | 第 1 页 共 17 页
序号 | 项目编码 | 项目名称 | 项目特征描述 |  | 计量单位 | 工程量 | 金额（元）
[7 empty] | 综合单价 | 综合合价 |  | 其中：暂估价
设备部分
1 | 030402017001 | 高压成套配电柜 | 1.名称:环网箱 2.型号:AC10kV,2进4出,SF6绝缘,电动,有自动化接口,进线负荷开关/出线断路器(含线路保护),不锈钢外壳 |  | 台 | 3
2 | 030414002001 | 送配电装置系统 | 1.名称:负荷开关操作 开关间隔单元(个) ≤7 |  | 系统 | 3
3 | 030402018001 | 组合型成套箱式变电站 | 1.名称:箱式变电站 2.型号:欧式,硅钢片,普通,有环网柜,环网型,不锈钢外壳,S20,低压组屏 3.容量（kV·A):400kVA |  | 台 | 1
4 | 030414002002 | 送配电装置系统 | 1.名称:组合型成套箱式变电站系统调试 变压器容量(kV·A) ≤1000 |  | 系统 | 1
5 | 030410004001 | 杆上设备 | 1.名称:交流避雷器 2.规格:AC10kV,17kV,硅橡胶,50kV,不带间隙,不带脱离器,带接地验电装置 3.满足招标文件设计图纸及相关规范要求 |  | 组 | 3
6 | 030414009001 | 避雷器 | 1.名称:避雷器调试 10kV |  | 组 | 3
本页小计
注：为计取规费等的使用，可在表中增设其中：“定额人工费”。
表—08
分部分项工程和单价措施项目清单与计价表
工程名称：梨树区慕华路维修改造工程10kV电力线路迁改工程 |  |  |  | 标段：梨树区慕华路维修改造工程10kV电力线路迁改工程 |  |  |  |  | 第 2 页 共 17 页
序号 | 项目编码 | 项目名称 | 项目特征描述 |  | 计量单位 | 工程量 | 金额（元）
[7 empty] | 综合单价 | 综合合价 |  | 其中：暂估价
7 | 030410004002 | 杆上设备 | 1.名称:交流三相隔离开关 2.型号:10kV三相隔离开关,630A,20kA,手动双柱立开式,不接地,高强瓷绝缘子 3.满足招标文件、设计图纸及相关规范要求 |  | 组 | 3
8 | 030414002003 | 送配电装置系统 | 1.名称:≤10kV交流供电装置系统调试 带负荷隔离开关 |  | 系统 | 3
9 | 030410004003 | 杆上设备 | 1.名称:高压熔断器 2.规格:AC10kV,跌落式,200A,复合,负荷型 3.满足招标文件、设计图纸及相关规范要求 |  | 组 | 1
10 | 030409001001 | 接地极 | 1.名称:接地极 2.材质:角钢,镀锌 3.规格:∠50×5,2500mm 4.土质:普通土 |  | 根 | 32
11 | 030409002001 | 接地母线 | 1.名称:接地母线 2.材质:扁钢,镀锌 3.规格:-5×50 4.安装部位:室外 |  | m | 170
本页小计
注：为计取规费等的使用，可在表中增设其中：“定额人工费”。
表—08
分部分项工程和单价措施项目清单与计价表
工程名称：梨树区慕华路维修改造工程10kV电力线路迁改工程 |  |  |  | 标段：梨树区慕华路维修改造工程10kV电力线路迁改工程 |  |  |  |  | 第 3 页 共 17 页
序号 | 项目编码 | 项目名称 | 项目特征描述 |  | 计量单位 | 工程量 | 金额（元）
[7 empty] | 综合单价 | 综合合价 |  | 其中：暂估价
12 | 030410004004 | 杆上设备 | 1.名称:柱上断路器(利旧) 2.规格:AC10kV,630A,20kA,真空,无隔离闸刀,户外,空气绝缘,电动,弹簧,支柱式,普通 3.备注:利旧 4.满足招标文件、设计图纸及相关规范要求 |  | 台 | 1
13 | 030402008001 | 互感器 | 1.名称:电压互感器(利旧) 2.型号:>1kVA 10/√3/0.1/0.22 3.备注:利旧 4.满足招标文件、设计图纸及相关规范要求 |  | 台 | 2
14 | 030414011001 | 接地装置 | 1.名称:接地电阻测定 |  | 处 | 4
分部小计
设备基础
15 | 03B001 | 环网箱基础 | 1.名称:环网箱基础 2.规格:详见设计图纸 3.满足招标文件、设计图纸及相关规范要求 |  | 座 | 3
16 | 03B002 | 箱变基础 | 1.名称:箱变基础 2.规格:详见设计图纸 3.满足招标文件、设计图纸及相关规范要求 |  | 座 | 1
17 | 010607002001 | 成品栅栏 | 1.围栏详见设计图纸 |  | m | 80
本页小计
注：为计取规费等的使用，可在表中增设其中：“定额人工费”。
表—08
分部分项工程和单价措施项目清单与计价表
工程名称：梨树区慕华路维修改造工程10kV电力线路迁改工程 |  |  |  | 标段：梨树区慕华路维修改造工程10kV电力线路迁改工程 |  |  |  |  | 第 4 页 共 17 页
序号 | 项目编码 | 项目名称 | 项目特征描述 |  | 计量单位 | 工程量 | 金额（元）
[7 empty] | 综合单价 | 综合合价 |  | 其中：暂估价
18 | 01B001 | 围栏门 | 1.围栏门含门锁 2.详见设计图纸 |  | 套 | 4
分部小计
高压线路部分
19 | 030410001001 | 电杆组立 | 1.名称:锥形水泥杆 2.规格:非预应力,整根杆,12m,190mm,M,无根部法兰 3.备注:包含挖土方 |  | 根 | 1
20 | 030410001002 | 电杆组立 | 1.名称:金具 2.备注:包含挂板、线夹、抱箍、联板、螺栓、挂环 3.满足招标文件、设计图纸及相关规范要求 |  | 根 | 1
21 | 030410003001 | 导线架设 | 1.名称:钢绞线 2.型号:钢绞线1×19-11.5-1270-B,80,镀锌 |  | km | 0.045
22 | 030410001003 | 电杆组立 | 1.名称:拉紧绝缘子 2.规格:JH10-90 |  | 只 | 2
23 | 030410001004 | 电杆组立 | 1.名称:线路柱式瓷绝缘子 2.规格:R12.5ET125N,160,305,400,普通 |  | 只 | 6
24 | 030410001005 | 电杆组立 | 1.名称:拉盘 2.规格:500×1000×200(mm) |  | 块 | 2
本页小计
注：为计取规费等的使用，可在表中增设其中：“定额人工费”。
表—08
分部分项工程和单价措施项目清单与计价表
工程名称：梨树区慕华路维修改造工程10kV电力线路迁改工程 |  |  |  | 标段：梨树区慕华路维修改造工程10kV电力线路迁改工程 |  |  |  |  | 第 5 页 共 17 页
序号 | 项目编码 | 项目名称 | 项目特征描述 |  | 计量单位 | 工程量 | 金额（元）
[7 empty] | 综合单价 | 综合合价 |  | 其中：暂估价
25 | 030410001006 | 电杆组立 | 1.名称:拉盘金具 2.备注:包含卡子、线夹、抱箍、拉环、螺栓 |  | 根 | 2
26 | 030410001007 | 电杆组立 | 1.名称:截面(mm2)≤80 2.规格:详见设计图纸 3.备注:包含拉棒 |  | 根 | 2
27 | 030410001008 | 电杆组立 | 1.名称:拉线保护套 |  | 根 | 4
28 | 030410002001 | 横担组装 | 1.名称:HD1(P)-16/8008(190) 2.规格:∠80×8×1600 |  | 根 | 2
29 | 030410002002 | 横担组装 | 1.名称:HD3(P)-17/8008(190) 2.规格:∠80×8×1700 |  | 副 | 1
30 | 030410002003 | 横担组装 | 1.名称:HD3(P)-17/8008(230) 2.规格:∠80×8×1700 |  | 副 | 1
分部小计
高压电缆部分
本页小计
注：为计取规费等的使用，可在表中增设其中：“定额人工费”。
表—08
分部分项工程和单价措施项目清单与计价表
工程名称：梨树区慕华路维修改造工程10kV电力线路迁改工程 |  |  |  | 标段：梨树区慕华路维修改造工程10kV电力线路迁改工程 |  |  |  |  | 第 6 页 共 17 页
序号 | 项目编码 | 项目名称 | 项目特征描述 |  | 计量单位 | 工程量 | 金额（元）
[7 empty] | 综合单价 | 综合合价 |  | 其中：暂估价
31 | 030408001001 | 电力电缆 | 1.名称:电力电缆 2.规格:ZC-YJLV22-8.7/15-3×300 3.敷设方式、部位:穿电缆保护管 4.电压等级(kV):10kv |  | m | 258.3
32 | 030408001002 | 电力电缆 | 1.名称:电力电缆 2.规格:ZC-YJLV22-8.7/15-3×300 3.敷设方式、部位:直埋 4.电压等级(kV):10kv |  | m | 1568.9
33 | 030408006001 | 电力电缆头 | 1.名称:电缆终端头 2.规格:ZC-YJLV22-8.7/15-3×300 3.材质、类型:户内电缆终端头 4.电压等级(k):10kv |  | 个 | 16
34 | 030408006002 | 电力电缆头 | 1.名称:电缆肘型终端头 2.规格:ZC-YJLV22-8.7/15-3×300 3.材质、类型:肘型终端头 4.电压等级(k):10kv |  | 个 | 16
本页小计
注：为计取规费等的使用，可在表中增设其中：“定额人工费”。
表—08
分部分项工程和单价措施项目清单与计价表
工程名称：梨树区慕华路维修改造工程10kV电力线路迁改工程 |  |  |  | 标段：梨树区慕华路维修改造工程10kV电力线路迁改工程 |  |  |  |  | 第 7 页 共 17 页
序号 | 项目编码 | 项目名称 | 项目特征描述 |  | 计量单位 | 工程量 | 金额（元）
[7 empty] | 综合单价 | 综合合价 |  | 其中：暂估价
35 | 030408006003 | 电力电缆头 | 1.名称:电缆终端头 2.规格:ZC-YJLV22-8.7/15-3×300 3.材质、类型:户外终端头 4.电压等级(k):10kv |  | 个 | 4
36 | 030408001003 | 电力电缆 | 1.名称:电力电缆 2.规格:ZC-YJLV22-8.7/15-3×50 3.敷设方式、部位:穿电缆保护管 4.电压等级(kV):10kv |  | m | 65
37 | 030408001004 | 电力电缆 | 1.名称:电力电缆 2.规格:ZC-YJLV22-8.7/15-3×50 3.敷设方式、部位:直埋 4.电压等级(kV):10kv |  | m | 206
38 | 030408006004 | 电力电缆头 | 1.名称:电缆终端头 2.规格:ZC-YJLV22-8.7/15-3×50 3.材质、类型:户内电缆终端头 4.电压等级(k):10kv |  | 个 | 7
本页小计
注：为计取规费等的使用，可在表中增设其中：“定额人工费”。
表—08
分部分项工程和单价措施项目清单与计价表
工程名称：梨树区慕华路维修改造工程10kV电力线路迁改工程 |  |  |  | 标段：梨树区慕华路维修改造工程10kV电力线路迁改工程 |  |  |  |  | 第 8 页 共 17 页
序号 | 项目编码 | 项目名称 | 项目特征描述 |  | 计量单位 | 工程量 | 金额（元）
[7 empty] | 综合单价 | 综合合价 |  | 其中：暂估价
39 | 030408006005 | 电力电缆头 | 1.名称:电缆肘型终端头 2.规格:ZC-YJLV22-8.7/15-3×50 3.材质、类型:肘型终端头 4.电压等级(k):10kv |  | 个 | 7
40 | 030408006006 | 电力电缆头 | 1.名称:电缆终端头 2.规格:ZC-YJLV22-8.7/15-3×50 3.材质、类型:户外终端头 4.电压等级(k):10kv |  | 个 | 1
41 | 030408003001 | 电缆保护管 | 1.名称:电缆保护管 2.材质:MPP 3.规格:φ175,公称壁厚14mm 4.敷设方式:拉管 |  | m | 560
42 | 030408005001 | 铺砂、盖保护板(砖) | 1.名称:电缆沟铺砂、盖保护板 电缆1～2根 2.备注:包含电缆标志桩 |  | m | 925
43 | 040501020001 | 警示(示踪)带铺设 | 1.名称:警示带 |  | m | 925
44 | 010507003001 | 电缆沟、地沟 | 1.名称:电缆沟挖填 2.土壤类别:普通土 |  | m3 | 416.25
45 | 050402002001 | 现浇混凝土路面 | 1.名称:破拆恢复水泥路面 |  | m2 | 4
46 | 050402002002 | 现浇混凝土路面 | 1.名称:破拆恢复沥青路面 |  | m2 | 8
本页小计
注：为计取规费等的使用，可在表中增设其中：“定额人工费”。
表—08
分部分项工程和单价措施项目清单与计价表
工程名称：梨树区慕华路维修改造工程10kV电力线路迁改工程 |  |  |  | 标段：梨树区慕华路维修改造工程10kV电力线路迁改工程 |  |  |  |  | 第 9 页 共 17 页
序号 | 项目编码 | 项目名称 | 项目特征描述 |  | 计量单位 | 工程量 | 金额（元）
[7 empty] | 综合单价 | 综合合价 |  | 其中：暂估价
47 | 040204002001 | 人行道块料铺设 | 1.名称:破拆恢复水泥道板 |  | m2 | 4
分部小计
低压电缆部分
48 | 030408001005 | 电力电缆 | 1.名称:电力电缆 2.规格:ZC-YJLV22-0.6/1-4×120 3.敷设方式、部位:直埋 4.电压等级(kV):10kv |  | m | 149
49 | 030408001006 | 电力电缆 | 1.名称:电力电缆 2.规格:ZC-YJLV22-0.6/1-4×240 3.敷设方式、部位:直埋 4.电压等级(kV):10kv |  | m | 87
50 | 030408006007 | 电力电缆头 | 1.名称:电缆端头 2.规格:LS-1/4×120 3.电压等级(kV):1kv |  | 个 | 4
51 | 030408006008 | 电力电缆头 | 1.名称:电缆端头 2.规格:LS-1/4×240 3.电压等级(kV):1kv |  | 个 | 2
52 | 030408003002 | 电缆保护管 | 1.名称:电缆保护管 2.材质:MPP 3.规格:φ175,公称壁厚14mm 4.敷设方式:拉管 |  | m | 125
本页小计
注：为计取规费等的使用，可在表中增设其中：“定额人工费”。
表—08
分部分项工程和单价措施项目清单与计价表
工程名称：梨树区慕华路维修改造工程10kV电力线路迁改工程 |  |  |  | 标段：梨树区慕华路维修改造工程10kV电力线路迁改工程 |  |  |  |  | 第 10 页 共 17 页
序号 | 项目编码 | 项目名称 | 项目特征描述 |  | 计量单位 | 工程量 | 金额（元）
[7 empty] | 综合单价 | 综合合价 |  | 其中：暂估价
53 | 030408005002 | 铺砂、盖保护板(砖) | 1.名称:电缆沟铺砂、盖保护板 电缆1～2根 2.备注:包含电缆标志桩 |  | m | 105
54 | 040501020002 | 警示(示踪)带铺设 | 1.名称:警示带 |  | m | 105
55 | 010507003002 | 电缆沟、地沟 | 1.名称:电缆沟挖填 2.土壤类别:普通土 |  | m3 | 47.25
分部小计
光缆线路部分
56 | 030502007001 | 光缆 | 1.名称:全介质自承式光缆 2.规格:全介质自承式光缆(ADSS),24芯,G.652,≥11.0kN |  | m | 1373.9
57 | 030408003004 | 电缆保护管 | 1.名称:光缆保护管 2.材质:硅芯管 3.规格:φ42/33 4.敷设方式:拉管 |  | m | 242
58 | 030408005003 | 铺砂、盖保护板(砖) | 1.名称:电缆沟铺砂、盖保护板 电缆1～2根 2.备注:包含电缆标志桩 |  | m | 718
59 | 010507003003 | 电缆沟、地沟 | 1.名称:电缆沟挖填 2.土壤类别:普通土 |  | m3 | 323.1
本页小计
注：为计取规费等的使用，可在表中增设其中：“定额人工费”。
表—08
分部分项工程和单价措施项目清单与计价表
工程名称：梨树区慕华路维修改造工程10kV电力线路迁改工程 |  |  |  | 标段：梨树区慕华路维修改造工程10kV电力线路迁改工程 |  |  |  |  | 第 11 页 共 17 页
序号 | 项目编码 | 项目名称 | 项目特征描述 |  | 计量单位 | 工程量 | 金额（元）
[7 empty] | 综合单价 | 综合合价 |  | 其中：暂估价
60 | 030410001009 | 电杆组立 | 1.名称:光缆耐张串 2.规格:70kN,ADSS用单线夹非绝缘,11.7/12.8,(ADSS,防振金具线夹夹头型式为预绞丝式) |  | 套 | 3
61 | 030410001010 | 电杆组立 | 1.名称:光缆金具 2.规格:光缆金具,ADSS,普通杆用(杆径≤45Omm) |  | 副 | 6
62 | 030502003001 | 分线接线箱(盒) | 1.名称:光缆接头盒 2.规格:光缆接头盒,ADSS光缆用,24 |  | 只 | 4
63 | 030410001011 | 电杆组立 | 1.名称:抱箍 2.规格:TGX 225 070 |  | 副 | 2
64 | 030410001012 | 电杆组立 | 1.名称:抱箍 2.规格:TGX 250 070 |  | 副 | 4
65 | 030410001013 | 电杆组立 | 1.名称:抱箍 2.规格:TJY-H1 |  | 副 | 6
66 | 030410001014 | 电杆组立 | 1.名称:光缆余缆架 2.规格:光缆余缆架,化固化ID编制 ADSS.普通杆用(杆径≤450mm) |  | 副 | 4
67 | 031103010001 | 光缆接续 | 1.名称:光缆割接 2.规格:ADSS-24芯 |  | 次 | 6
分部小计
开关台部分
本页小计
注：为计取规费等的使用，可在表中增设其中：“定额人工费”。
表—08
分部分项工程和单价措施项目清单与计价表
工程名称：梨树区慕华路维修改造工程10kV电力线路迁改工程 |  |  |  | 标段：梨树区慕华路维修改造工程10kV电力线路迁改工程 |  |  |  |  | 第 12 页 共 17 页
序号 | 项目编码 | 项目名称 | 项目特征描述 |  | 计量单位 | 工程量 | 金额（元）
[7 empty] | 综合单价 | 综合合价 |  | 其中：暂估价
68 | 030410003002 | 导线架设 | 1.名称:钢绞线 2.型号:钢绞线1×19-11.5-1270-B,80,镀锌 |  | km | 0.005
69 | 030410003003 | 导线架设 | 1.名称:架空绝缘导线 2.型号:AC10kV,JKLYJ,240 |  | km | 0.06
70 | 030410003004 | 导线架设 | 1.名称:架空绝缘导线 2.型号:AC10kV,JKLYJ,50 |  | km | 0.058
71 | 030410001015 | 电杆组立 | 1.名称:线路柱式复合绝缘子 2.规格:FPQ-10/5,285,450 |  | 只 | 6
72 | 030408002001 | 控制电缆 | 1.名称:控制电缆敷设 2.规格:KVVP2,2.5,10,ZR,22,配网,阻燃ZC |  | m | 12
73 | 030408007001 | 控制电缆头 | 1.名称:控制电缆头 2.规格:KVVP2,2.5,10,ZR,22,配网,阻燃ZC |  | 个 | 2
74 | 030410001016 | 电杆组立 | 1.名称:开关台台料 2.备注:包含线夹,卡子,槽钢,连接板,螺栓,抱箍,支架 |  | 套 | 1
本页小计
注：为计取规费等的使用，可在表中增设其中：“定额人工费”。
表—08
分部分项工程和单价措施项目清单与计价表
工程名称：梨树区慕华路维修改造工程10kV电力线路迁改工程 |  |  |  | 标段：梨树区慕华路维修改造工程10kV电力线路迁改工程 |  |  |  |  | 第 13 页 共 17 页
序号 | 项目编码 | 项目名称 | 项目特征描述 |  | 计量单位 | 工程量 | 金额（元）
[7 empty] | 综合单价 | 综合合价 |  | 其中：暂估价
75 | 030410001017 | 电杆组立 | 1.名称:底盘 2.规格:800×800×150(mm) |  | 块 | 2
76 | 030410002004 | 横担组装 | 1.名称:横担 2.规格:∠63×6×600 |  | 根 | 2
77 | 030409002002 | 接地母线 | 1.名称:接地母线 2.材质:扁钢,镀锌 3.规格:-5×50 4.安装部位:室外 |  | m | 70
78 | 030409001002 | 接地极 | 1.名称:接地极 2.材质:角钢,镀锌 3.规格:∠50×5,2500mm 4.土质:普通土 |  | 根 | 12
79 | 030409002003 | 接地母线 | 1.名称:接地母线 2.材质:圆钢,φ8 3.规格:φ8 4.安装部位:室外 |  | m | 5
80 | 050307009001 | 标志牌 | 1.名称:标识牌 2.规格:不锈钢,80mm×150mm |  | 块 | 1
81 | 030414011002 | 接地装置 | 1.名称:接地电阻测定 |  | 处 | 1
82 | 030408003005 | 电缆保护管 | 1.名称:电缆保护管 2.规格:CPVCφ100,公称壁厚5mm |  | m | 6
83 | 030408003006 | 电缆保护管 | 1.名称:电缆保护管 2.材质:尼龙管 3.规格:3/4 |  | m | 5
本页小计
注：为计取规费等的使用，可在表中增设其中：“定额人工费”。
表—08
分部分项工程和单价措施项目清单与计价表
工程名称：梨树区慕华路维修改造工程10kV电力线路迁改工程 |  |  |  | 标段：梨树区慕华路维修改造工程10kV电力线路迁改工程 |  |  |  |  | 第 14 页 共 17 页
序号 | 项目编码 | 项目名称 | 项目特征描述 |  | 计量单位 | 工程量 | 金额（元）
[7 empty] | 综合单价 | 综合合价 |  | 其中：暂估价
84 | 030408003007 | 电缆保护管 | 1.名称:电缆保护管 2.规格:外径mm×壁厚mm×长度mm:114×3.2×2500 |  | 根 | 4
分部小计
电缆终端杆
85 | 030410003005 | 导线架设 | 1.名称:架空绝缘导线 2.型号:AC10kV,JKLYJ,240 |  | km | 0.012
86 | 030410003006 | 导线架设 | 1.名称:架空绝缘导线 2.型号:AC10kV,JKLYJ,50 |  | km | 0.018
87 | 030410001018 | 电杆组立 | 1.名称:底盘 2.规格:800×800×150(mm) |  | 块 | 1
88 | 030410001019 | 电杆组立 | 1.名称:电缆终端杆金具 2.备注:包含线夹、抱箍、联板、螺栓、电缆固定支架 |  | 根 | 1
89 | 030409002004 | 接地母线 | 1.名称:接地母线 2.材质:扁钢,镀锌 3.规格:-5×50 4.安装部位:室外 |  | m | 35
90 | 030409001003 | 接地极 | 1.名称:接地极 2.材质:角钢,镀锌 3.规格:∠50×5,2500mm 4.土质:普通土 |  | 根 | 6
本页小计
注：为计取规费等的使用，可在表中增设其中：“定额人工费”。
表—08
分部分项工程和单价措施项目清单与计价表
工程名称：梨树区慕华路维修改造工程10kV电力线路迁改工程 |  |  |  | 标段：梨树区慕华路维修改造工程10kV电力线路迁改工程 |  |  |  |  | 第 15 页 共 17 页
序号 | 项目编码 | 项目名称 | 项目特征描述 |  | 计量单位 | 工程量 | 金额（元）
[7 empty] | 综合单价 | 综合合价 |  | 其中：暂估价
91 | 030409002005 | 接地母线 | 1.名称:接地母线 2.材质:圆钢,φ8 3.规格:φ8 4.安装部位:室外 |  | m | 2.5
92 | 030414011003 | 接地装置 | 1.名称:接地电阻测定 |  | 处 | 1
93 | 030408003008 | 电缆保护管 | 1.名称:电缆保护管 2.规格:外径mm×壁厚mm×长度mm:114×3.2×2500 |  | 根 | 2
94 | 030408003009 | 电缆保护管 | 1.名称:电缆保护管 2.材质:尼龙管 3.规格:3/4 |  | m | 2.5
分部小计
计量部分
95 | 030404036001 | 其他电器 | 1.名称:安装三相四线电能表 2.备注:利旧,包含安装及调试 |  | 个 | 4
96 | 030404036002 | 其他电器 | 1.名称:安装集中器 2.备注:利旧,包含安装及调试 |  | 个 | 1
97 | 030404017001 | 配电箱 | 1.名称:动力电表箱 2.型号:经互感器2表位动力电表箱 |  | 台 | 3
98 | 030404036003 | 其他电器 | 1.名称:电流互感器 2.规格:600/5 |  | 个 | 3
99 | 030404036004 | 其他电器 | 1.名称:电流互感器 2.规格:200/5 |  | 个 | 6
本页小计
注：为计取规费等的使用，可在表中增设其中：“定额人工费”。
表—08
分部分项工程和单价措施项目清单与计价表
工程名称：梨树区慕华路维修改造工程10kV电力线路迁改工程 |  |  |  | 标段：梨树区慕华路维修改造工程10kV电力线路迁改工程 |  |  |  |  | 第 16 页 共 17 页
序号 | 项目编码 | 项目名称 | 项目特征描述 |  | 计量单位 | 工程量 | 金额（元）
[7 empty] | 综合单价 | 综合合价 |  | 其中：暂估价
100 | 030404036005 | 其他电器 | 1.名称:电流互感器 2.规格:300/5 |  | 个 | 3
101 | 030410003007 | 导线架设 | 1.名称:架空绝缘导线 2.型号:AC1kV,JKLYJ,35,配网 |  | km | 0.003
102 | 030409001004 | 接地极 | 1.名称:接地极 2.材质:角钢,镀锌 3.规格:∠50×5,2500mm 4.土质:普通土 |  | 根 | 9
103 | 030409002006 | 接地母线 | 1.名称:接地母线 2.材质:扁钢,镀锌 3.规格:-40×4 4.安装部位:室外 |  | m | 60
104 | 030409003001 | 避雷引下线 | 1.名称:接地引上线 2.规格:JDS-3000 |  | 副 | 3
分部小计
拆旧部分
105 | 030410004005 | 杆上设备 | 1.名称:拆除柱上断路器 2.规格:柱上断路器,AC10kV,630A,20kA,真空,无隔离闸刀,户外,空气绝缘,电动,弹簧,支柱式,普通 |  | 台 | 1
106 | 030410004006 | 杆上设备 | 1.名称:拆除断路器 |  | 台 | 1
107 | 030410004007 | 杆上设备 | 1.名称:拆除变压器 2.规格:200kVA |  | 台 | 1
本页小计
注：为计取规费等的使用，可在表中增设其中：“定额人工费”。
表—08
分部分项工程和单价措施项目清单与计价表
工程名称：梨树区慕华路维修改造工程10kV电力线路迁改工程 |  |  |  | 标段：梨树区慕华路维修改造工程10kV电力线路迁改工程 |  |  |  |  | 第 17 页 共 17 页
序号 | 项目编码 | 项目名称 | 项目特征描述 |  | 计量单位 | 工程量 | 金额（元）
[7 empty] | 综合单价 | 综合合价 |  | 其中：暂估价
108 | 030410001020 | 电杆组立 | 1.名称:拆除水泥杆 2.规格:15米 |  | 根 | 10
109 | 030410001021 | 电杆组立 | 1.名称:拆除水泥杆 2.规格:12米 |  | 根 | 4
110 | 030410003008 | 导线架设 | 1.名称:拆除导线 2.规格:JKLYJ-120 |  | km | 1.946
111 | 030410003009 | 导线架设 | 1.名称:拆除导线 2.规格:JKLYJ-50 |  | km | 0.156
112 | 030410001022 | 电杆组立 | 1.名称:拆除横担 |  | 组 | 16
113 | 030410001023 | 电杆组立 | 1.名称:拆除双杆开关台台架 |  | 套 | 1
114 | 030410001024 | 电杆组立 | 1.名称:拆除单杆开关台台架 |  | 套 | 1
115 | 030410001025 | 电杆组立 | 1.名称:拆除变台台架 |  | 套 | 1
116 | 030410001026 | 电杆组立 | 1.名称:拆除电缆终端杆 |  | 根 | 1
117 | 030404036006 | 其他电器 | 1.名称:拆除三相四线电能表 |  | 个 | 4
118 | 030404036007 | 其他电器 | 1.名称:拆除集中器 |  | 个 | 1
分部小计
措施项目
119 | 011705001002 | 大型机械设备进出场及安拆 |  |  | 台次 | 1
分部小计
本页小计
合 计
注：为计取规费等的使用，可在表中增设其中：“定额人工费”。
表—08

## 表-11 总价措施项目清单与计价表
总价措施项目清单与计价表
工程名称：梨树区慕华路维修改造工程10kV电力线路迁改工程 |  |  |  | 标段：梨树区慕华路维修改造工程10kV电力线路迁改工程 |  |  |  | 第 1 页 共 1 页
序号 | 项目编码 | 项目名称 | 计算基础 |  | 费率 (%) | 金额 (元) | 调整 费率 (%) |  | 调整后 金额(元) | 备注
1 | 031302001001 | 安全文明施工费 | 分部分项合计+单价措施项目费-分部分项设备费-单价措施项目设备费 |  | 2.72
2 | 031302002001 | 夜间施工费 | 分部分项计费人工费+单价措施计费人工费 |  | 0.12
3 | 031302004001 | 二次搬运费 | 分部分项计费人工费+单价措施计费人工费 |  | 0.12
4 | 031302005002 | 冬季施工增加费 | 分部分项冬季施工人工预算价+分部分项冬季施工机具预算价+单价措施冬季施工人工预算价+单价措施冬季施工机具预算价 |  | 0
5 | 031302005001 | 雨季施工增加费 | 分部分项计费人工费+单价措施计费人工费 |  | 0.11
6 | 031302006001 | 已完工程及设备保护费 | 分部分项计费人工费+单价措施计费人工费 |  | 0.11
7 | 03B001 | 工程定位复测费 | 分部分项计费人工费+单价措施计费人工费 |  | 0.08
8 | 03B002 | 专业工程措施项目费
合 计
编制人（造价人员）： |  |  |  | 复核人（造价工程师）：
注：1.“计算基础”中安全文明施工费可为“定额基价”、“定额人工费”或“定额人工费+定额机械费”，其他项目可为“定额人工费”或“定额人工费+定额机械费”。 2.按施工方案计算的措施费，若无“计算基础”和“费率”的数值，也可只填“金额”数值，但应在备注栏说明施工方案出处或计算方法。
表-11

## 表-12 其他项目清单与计价汇总表
其他项目清单与计价汇总表
工程名称：梨树区慕华路维修改造工程10kV电力线路迁改工程 |  | 标段：梨树区慕华路维修改造工程10kV电力线路迁改工程 |  |  | 第 1 页 共 1 页
序号 | 项目名称 |  | 金额（元） | 结算金额（元） |  | 备注
1 | 暂列金额 |  |  |  |  | 明细详见表-12-1
2 | 暂估价
2.1 | 材料暂估价 |  | — |  |  | 明细详见表-12-2
2.2 | 专业工程暂估价 |  |  |  |  | 明细详见表-12-3
3 | 计日工 |  |  |  |  | 明细详见表-12-4
4 | 总承包服务费 |  |  |  |  | 明细详见表-12-5
合 计
注：材料（工程设备）暂估单价进入清单项目综合单价，此处不汇总。
表—12

## 表-12-1 暂列金额表
暂列金额明细表
工程名称：梨树区慕华路维修改造工程10kV电力线路迁改工程 |  | 标段：梨树区慕华路维修改造工程10kV电力线路迁改工程 |  |  | 第 1 页 共 1 页
序号 | 名称 |  | 计量单位 | 暂定金额 |  | 备注
1 | 暂列金额 |  | 项 |  |  | 计算基础为分部分项工程费-工程设备费，费率为10-15%。市政维修养护定额：计算基础为分部分项工程费-工程设备费，费率为10%。
合 计 | [5 empty] | —
注：此表由招标人填写，如不能详列，也可只列暂列金额总额，投标人应将上述暂列金额计入投标总价中。
表—12—1

## 表-12-2 材料(工程设备)暂估价及调整表
材料（工程设备）暂估单价及调整表
工程名称：梨树区慕华路维修改造工程10kV电力线路迁改工程 | [5 empty] | 标段：梨树区慕华路维修改造工程10kV电力线路迁改工程 |  |  |  |  | 第 1 页 共 1 页
序号 | 材料 编码 | 材料(工程设备)名称、规格、型号 | 计量单位 | 数量 |  |  | 暂估(元) |  | 确认(元) |  |  | 差额±(元) |  | 备注
|  |  |  | 暂估 | 确认 |  | 单价 | 合价 | 单价 | 合价 |  | 单价 | 合价
合计
注：1.此表由招标人填写“暂估单价”，并在备注栏说明暂估价的材料、工程设备拟用在那些清单项目上，投标人应将上述材料、工程设备暂估单价计入工程量清单综合单价报价中
表—12—2

## 表-12-3 专业工程暂估价及结算价表
专业工程暂估价及结算价表
工程名称：梨树区慕华路维修改造工程10kV电力线路迁改工程 |  |  | 标段：梨树区慕华路维修改造工程10kV电力线路迁改工程 |  |  |  | 第 1 页 共 1 页
序号 | 工程名称 | 工程内容 |  | 暂估金额 （元） | 结算金额 (元) | 差额 ±(元) |  | 备注
合 计 |  |  |  | 0 |  |  |  | —
注：此表由招标人填写，投标人应将上述专业工程暂估价计入投标总价中。
表—12—3

## 表-12-4 计日工表
计日工表
工程名称：梨树区慕华路维修改造工程10kV电力线路迁改工程 |  |  |  |  | 标段：梨树区慕华路维修改造工程10kV电力线路迁改工程 |  | 第 1 页 共 1 页
编号 | 项目名称 | 单位 | 暂定数量 | 实际数量 |  | 综合单价(元) |  | 合价（元）
[8 empty] | 暂定 | 实际
1 | 人工
1.1
人工小计
2 | 材料
2.1
材料小计
3 | 施工机械
3.1
施工机械小计
4.企业管理费和利润
总计
注：此表项目名称、暂定数量由招标人填写，编制招标控制价时，单价由招标人按有关计价规定确定；投标时，单价由投标人自主报价，按暂定数量计算合价计入投标总价中。结算时，按发承包双方确认的实际数量计算合价。
表—12—4

## 表-12-5 总承包服务费计价表
总承包服务费计价表
工程名称：梨树区慕华路维修改造工程10kV电力线路迁改工程 |  |  | 标段：梨树区慕华路维修改造工程10kV电力线路迁改工程 |  |  | 第 1 页 共 1 页
序号 | 项目名称 | 项目价值（元） |  | 服务内容 | 计算基础 |  | 费率(%) | 金额
1 | 发包人供应材料 | [5 empty] | 2
2 | 发包人采购设备 | [5 empty] | 2
3 | 总承包人对发包人发包的专业工程管理和协调 | [5 empty] | 1.5
4 | 总承包人对发包人发包的专业工程管理和协调并提供配合服务 | [5 empty] | 5
合 计
注：此表项目名称、服务内容由招标人填写，编制招标控制价时，费率及金额由招标人按有关计价规定确定；投标时，费率及金额由投标人自主报价，计入投标总价中。
表—12—5

## 表-13 规费、税金项目清单与计价表
规费、税金项目清单与计价表
工程名称：梨树区慕华路维修改造工程10kV电力线路迁改工程 |  |  | 标段：梨树区慕华路维修改造工程10kV电力线路迁改工程 |  | 第 1 页 共 1 页
序号 | 项目名称 | 计算基础 |  | 计算基数 |  | 计算费率(%) | 金额(元)
1 | 规费 | [（A）+（B）+（C）+人工费价差]×费率
1.1 | 社会保险费 | 养老保险费+医疗保险费+失业保险费+工伤保险费+生育保险费
1.1.1 | 养老保险费 | 计费人工费+人工价差 |  |  |  | 16
1.1.2 | 医疗保险费 | 计费人工费+人工价差 |  |  |  | 7.5
1.1.3 | 失业保险费 | 计费人工费+人工价差 |  |  |  | 0.5
1.1.4 | 工伤保险费 | 计费人工费+人工价差 |  |  |  | 1
1.1.5 | 生育保险费 | 计费人工费+人工价差 |  |  |  | 0.6
1.2 | 住房公积金 | 计费人工费+人工价差 |  |  |  | 5
1.3 | 环境保护税 | 按实际发生计算
2 | 税金 | [（一）+（二）+（三）+（四）-（3）-（4）-甲供材料费]×税率 |  |  |  | 9
合 计
编制人（造价人员）： |  |  | 复核人（造价工程师）：
表—13

## 表-20 发包人提供材料和工程设备一览表
发包人提供材料和工程设备一览表
工程名称：梨树区慕华路维修改造工程10kV电力线路迁改工程 |  |  |  |  | 标段：梨树区慕华路维修改造工程10kV电力线路迁改工程 |  | 第 1 页 共 1 页
序号 | 材料(工程设备)名称、规格、型号 | 单位 | 数量 | 单价(元) |  | 交货方式 |  | 送达地点 | 备注
注：此表由招标人填写，供投标人在投标报价、确定总承包服务费时参考
表-20

## 表-21 承包人提供主要材料和工程设备一览表
承包人提供主要材料和工程设备一览表
(适用造价信息差额调整法)
工程名称：梨树区慕华路维修改造工程10kV电力线路迁改工程 |  |  |  |  | 标段：梨树区慕华路维修改造工程10kV电力线路迁改工程 |  |  |  | 第 1 页 共 1 页
序号 | 材料号 | 名称、规格、型号 | 单位 | 数量 |  | 风险系数% | 基准单价 （元） | 投标单价 (元) |  | 发承包人 确认单价 (元) | 备注
注：1.此表由招标人填写除“投标单价”栏的内容，投标人在投标时自主确定投标单价。 2.基准单价应优先采用工程造价管理机构发布的单价，未发布的，通过市场调查确定其基准单价。 | [8 empty] | 表-21

## 表-22 承包人提供主要材料和工程设备一览表
承包人提供主要材料和工程设备一览表
(适用于价格指数差额调整法)
工程名称：梨树区慕华路维修改造工程10kV电力线路迁改工程 |  |  | 标段：梨树区慕华路维修改造工程10kV电力线路迁改工程 |  |  | 第 1 页 共 1 页
序号 | 名称、规格、型号 | 变值权重B |  | 基本价格指数F0 | 现行价格指数Ft |  | 备注
| 定值权重A |  |  | — | —
合计 |  | 1 |  | — | —
注：1.此表“材料和工程设备名称”、“规格型号”、“基本价格指数”栏由招标人填写，基本价格指数应首先采用工程造价管理机构发布的价格指数，没有时，可采用发布的价格代替。 2.此表“变值权重”栏由投标人根据该项材料和工程设备价值在投标报价中所占的比例填写。 3.“现行价格指数”按约定的付款证书相关周期最后一天的前42天的各项材料和工程设备的价格指数填写，该指数应首先采用工程造价管理机构发布的价格指数，没有时，可采用发布的价格代替。
表-22