## 编制说明
第五章 工程量清单
1.工程量清单说明
1.1 本工程量清单是根据招标文件中包括的、有合同约束力的图纸以及有关工程量清单的国家标准、行业标准、合同条款中约定的工程量计算规则编制。约定计量规则中没有的子目，其工程量按照有合同约束力的图纸所标示尺寸的理论净量计算。计量采用中华人民共和国法定计量单位。
1.2本工程量清单应与招标文件中的投标人须知，通用合同条款、专用合同条款、技术规范及图纸等一起阅读和理解。
1.3本工程量清单中所列工程数量是估算的或设计的预计数量，仅作为投标报价的共同基础，不能作为最终结算与支付的依据。实际支付应按实际完成的工程量，由承包人按技术规范规定的计量方法，以监理人认可的尺寸、断面计量，按本工程量清单的单价和总额价计算支付金额；或者根据具体情况，按合同条款第15.4款的规定，由监理人确定的单价或总额价计算支付额。
1.4工程量清单各章是按第七章“技术规范”的相应章次编号的，因此，工程量清单中各章的工程子目的范围与计量等应与“技术规范”相应章节的范围、计量与支付条款结合起来理解或解释。
1.5对作业和材料的一般说明或规定，未重复写入工程量清单内，在给工程量清单各子目标价前，应参阅第七章“技术规范”的有关内容。
1.6工程量清单中所列工程量的变动，丝毫不会降低或影响合同条款的效力，也不免除承包人按规定的标准进行施工和修复缺陷的责任。
1.7图纸中所列的工程数量表及数量汇总表仅是提供资料，不是工程量清单的外延，图纸与工程量清单所列数量不一致时，以工程量清单所列数量作为报价的依据。
2.投标报价的说明
2.1工程清单采取增值税一般计税模式计税(内建工[2019] 113号文件)。
2.2工程量清单中的每一子目（有数量）须填入单价或价格，且只允许有一个报价。
2.3除非合同另有规定，工程量清单中有标价的单价和总额价均已包括了为实施和完成合同工程所需的劳务、材料、机械、质检（自检）、安装、缺陷修复、管理、保险、税费、利润等费用，以及合同明示或暗示的所有责任、义务和一般风险。
2.4工程量清单中投标人没有填入单价或价格的子目，其费用视为已分摊在工程量清单中其他相关子目的单价或价格之中。承包人必须按监理人指令完成工程量清单中未填入单价或价格的子目，但不能得到结算与支付。
2.5符合合同条款规定的全部费用应认为已被计入有标价的工程量清单所列各子目之中，未列子目不予计量的工作，其费用应视为已分摊在本合同工程的有关子目的单价或总额价之中。
2.6承包人用于本合同工程的各类装备的提供、运输、维护、拆卸、拼装等支付的费用，已包括在工程量清单的单价或总额价之中。
2.7工程量清单中各项金额均以人民币（元）结算。
2.8暂列金额（不含计日工总额）的数量及拟用子目的说明：不计暂列金。
2.9暂估价的数量及拟用子目的说明: 不计暂估价。
3.计日工说明：无。
4.其它说明
4.1 建筑工程一切险的投保金额为工程量清单100章至700章的合计金额（除建筑工程一切险和第三者责任险除外），保险费率为3.0‰；第三者责任险的最低投保金额为100万元，事故次数不限（不计免赔额），保险费率为4.0‰。保险费由承包人投标报价时列入工程量清单100章内。除上述工程一切险及第三方责任险以外，所投其他保险的保险费均有承包人承担并支付，不在报价中单列。
4.2为确保将安全施工措施落到实处，投标人应根据《公路水运工程安全生产监督管理办法》（交通部令2017年第25号）以及《关于印发<企业安全生产费用提取和使用管理办法>的通知》（财资[2022]136号）的规定，在投标总价中计入安全生产费用，安全生产费用以固定金额形式计入工程量清单第100章中（安全生产费用为招标人公布的最高投标限价的1.5％），投标人在投标报价时不得对该固定金额进行调整。如投标人须在此基础上增加安全生产费用以满足项目施工需要，则投标人应在本项目工程量清单其它相关子目的单价或总额价中予以考虑，发包人不再单独支付。承包人的施工安全生产费用，应当用于施工安全防护用具及设施的采购和更新、安全施工措施的落实、安全生产条件的改善，不得挪作他用。
4.3工程量清单中未列工程数量作为附属工作不另行计量与支付，投标人投标报价时应综合考虑分摊在相关子目的单价或总额价中。
4.4临时交通设施费用由承包人承担并支付，并包含在工程量清单的单价及总额价中，不单独计量。
4.5井口抬高包括井座修复、井盖更换等，其附属工作不另行计量。

## 第100章
5.1 工程量清单表
清单 第100章 总则
工程名称：2025年公路修复性养护工程第十一标段 |  |  |  | 货币单位: 人民币 元
细目录 | 细 目 录 名 称 | 单位 | 数量 | 单价 | 合价
101 | 通则
101-1 | 保险费
-a | 按合同条款规定，提供建筑工程一切险 | 总额 | 1 | 0
-b | 按合同条款规定，提供第三者责任险 | 总额 | 1 | 0
102 | 工程管理
102-1 | 竣工文件 | 总额 | 1
102-3 | 安全生产费（按投标控制价上限的1.5%计列） | 总额 | 1
104 | 承包人驻地建设
104-1 | 承包人驻地建设 | 总额 | 1
清单 第 100 章合计 人民币（元）
Note on E11: Administrator: 安全生产费用需要填入报价，方可显示本章节总价，四舍五入取整计入。

## 第200章
清单 第200章 路基
工程名称：2025年公路修复性养护工程第十一标段 |  |  |  | 货币单位: 人民币 元
细目录 | 细 目 录 名 称 | 单位 | 数量 | 单价 | 合价
Y408 五家-昌盛远（K3+000-K10+142段）
202 | 场地清理
202-2 | 挖除旧路面
-a | 水泥混凝土路面 | m3 | 25
-b | 沥青混凝土路面
-b-1 | 铣刨旧油面1cm | m3 | 142.887
-b-2 | 铣刨旧油面4cm | m3 | 529.6
-b-3 | 挖除旧路基层 | m3 | 2905.84
-b-4 | 挖除旧路粒料层 | m3 | 3156
-c | 铣刨水泥砼0.5cm | m3 | 15.881
202-3 | 拆除结构物
-c | 砖、石及其他砌体结构 | m3 | 119.7
203 | 挖方路基
203-1 | 路基挖方
-a | 清理路面积土 | m3 | 146.2
-c | 挖除非适用材料(不含淤泥、岩盐、冻土) | m3 | 2120
-d | 挖淤泥 | m3 | 20
205 | 特殊地区路基处理
205-1 | 软土路基处理
-c | 垫层
-c-2 | 砂砾垫层 | m3 | 2120
清单 第 200 章合计 人民币（元）

## 第300章
清单 第300章 路面
工程名称：2025年公路修复性养护工程第十一标段 |  |  |  | 货币单位: 人民币 元
细目录 | 细 目 录 名 称 | 单位 | 数量 | 单价 | 合价
Y408 五家-昌盛远（K3+000-K10+142段）
302 | 垫层
302-2 | 砂砾垫层
-a | 20cm天然砂砾 | m2 | 15948
304 | 水泥稳定土底基层、基层
304-3 | 水泥稳定土基层
-a | 20cm水泥（5%）稳定级配碎石 | m2 | 14210
308 | 透层和黏层
308-1 | 乳化沥青透层 | m2 | 14210
308-2 | 乳化沥青粘层 | m2 | 17713.4
309 | 热拌沥清混合料面层
309-1 | 细粒式沥青混凝土
-a | 4cmAC-13细粒式沥青砼 | m2 | 30953.4
312 | 水泥混凝土面板
312-1 | 水泥混凝土面板
-a | 18cmC35混凝土 | m3 | 44.64
-b | C30混凝土 | m3 | 35.8
-c | C25砼砌石块 | m3 | 50.3
312-2 | 钢筋 | kg | 1820.98
313-1 | 天然砂砾路肩 | m3 | 559.16
313-5 | 混凝土路缘石
-a | C30预制块边石 | m3 | 81.2
清单 第 300 章合计 人民币（元）

## 第400章
清单 第400章 桥梁、涵洞
工程名称：2025年公路修复性养护工程第十一标段 |  |  |  | 货币单位: 人民币 元
细目录 | 细 目 录 名 称 | 单位 | 数量 | 单价 | 合价
Y408 五家-昌盛远（K3+000-K10+142段）
419 | 圆管涵及倒虹吸管涵
419-1 | 单孔钢筋混凝土圆管涵
-a | C30混凝土修复下游一字墙 | m3 | 25.8
422 | 井口抬高 | 个 | 17
清单 第 400 章合计 人民币（元）

## 第500章 (hidden)
工程量清单
清单 第500章 隧道
工程名称：松山区农村公路危桥改造工程施工(第二标段) |  |  |  | 货币单位: 人民币 元
细目录 | 细 目 录 名 称 | 单位 | 数量 | 单价 | 合价
308 | 透层和黏层
308-2 | 黏层 | m2 | 34702
311 | 改性沥青基改性沥青混合料
311-1 | 细粒式改性沥青混合路面 |  |  |  |  | 无此章节
-a | 厚40mm | m2 | 34702
312 | 水泥混凝土面板
312-1 | 水泥混凝土面板
-a | 厚180mm | m2 | 99
313 | 培土路肩、中央分隔带回填土、土路肩加固及路缘石
313-1 | 路肩培砂砾 | m2 | 14842.9
315-1 | 水泥混凝土路面铣刨1cm | m2 | 34702
315-2 | 沥青灌缝 | m | 913
清单 第 300 章合计 人民币（元）

## 第600章
清单 第600章 安全设施及预埋管线
工程名称：2025年公路修复性养护工程第十一标段 |  |  |  | 货币单位: 人民币 元
细目录 | 细 目 录 名 称 | 单位 | 数量 | 单价 | 合价
Y408 五家-昌盛远（K3+000-K10+142段）
602 | 护栏
602-1 | 混凝土护栏(护墙、立柱)
-a | 混凝土护栏柱 | 根 | 32
604 | 道路交通标志
604-1 | 单柱式交通标志
-a | 警告标志△700 | 块 | 3
-b | 警告标志（换膜）△700 | 块 | 5
-d | 警告标志(换膜）D600 | 块 | 1
-e | 指路标志（换膜） | 块 | 1
605 | 道路交通标线
605-1 | 热熔型涂料路面标线 | m2 | 193.2
清单 第 600 章合计 人民币（元）

## 汇总表
5.4 投标报价汇总表
工程名称：2025年公路修复性养护工程第十一标段 |  |  | 货币单位: 人民币 元
序 号 | 章 次 | 科 目 名 称 | 金额(元)
1 | 100 | 总则
2 | 200 | 路基
3 | 300 | 路面
4 | 400 | 桥梁、涵洞
5 | 500 | 隧道 | 0
6 | 600 | 安全设施及预埋管线
7 | 700 | 绿化及环境保护设施 | 0
8 | 第100章至700章清单合计 |  | 0
9 | 已包含在清单合计中的材料、工程设备、专业工程暂估价合计 |  | 0
10 | 清单合计减去材料、工程设备、专业工程暂估价 合计(即8-9)=10 |  | 0
11 | 计日工合计 |  | 0
12 | 暂列金额（不含计日工总额） |  | 0
13 | 投标报价(8+11+12)=13