## Sheet1
视频会议清单
序号 | 货物 | 规格 | 数量 | 单位 | 建议品牌
1 | 视频会议终端 | 1.总体要求：要求采用嵌入式操作系统，非Windows、Android系统，非PC、工控机架构。 支持H.323/SIP协议标准。同时支持IPV4和IPV6协议栈。 2.网络速率：支持IP接入速率64Kbps-8Mbps。 3.视频指标：视频支持H.264、H.264HP、H.264SVC、H.265等业界主流图像编码协议，图像格式支持1080P50/60帧。 4.音频指标：音频支持G.711、G.722、G.729系列，并且支持AAC-LD宽频音频标准，支持双声道立体声功能。 5.接口要求：提供至少4路高清视频输入、至少3路高清视频输出接口,支持不少于5路音频输入和不少于6路音频输出接口，具有标准的卡农头麦克风接口。 6.网络适应性：支持较强网络抗丢包能力，10%丢包情况下图像流畅、清晰、无卡顿、无马赛克。 终端支持1024Kbps会议带宽下实现1080P30帧图像格式编解码，512Kbps会议带宽下实现720P30帧图像格式编解码。 7.终端支持平板触屏操作，可以通过平板直接对终端控制； 8、支持国产自主的操作系统并与制造商为同一品牌。 评审依据：提供具有CMA或CNAS标识的第三方检测机构（检测机构的认证范围必须包含视频会议）出具的检测报告复印件并加盖制造商公章佐证。 9、支持PC通过投屏软件、投屏器与会议终端连接，实现视频会议软件调用会议终端的摄像头、麦克风、扬声器及显示设备，召开分布式会议、兼容Windows、MacOS操作系统，分布式会议视频清晰度最大1080P30fps。 评审依据：提供具有CMA或CNAS标识的第三方检测机构（检测机构的认证范围必须包含视频会议）出具的检测报告复印件并加盖制造商公章佐证。 10、支持在终端前面板显示启动、升级、休眠、异常信息、IP地址、H.323号码、SIP号码等信息。 评审依据：提供具有CMA或CNAS标识的第三方检测机构（检测机构的认证范围必须包含视频会议）出具的检测报告复印件并加盖制造商公章佐证。 | 台 | 1 | 华为/小鱼易联
2 | 视频会议摄像机 | 1.非压缩专业视频输出：1080P60，1080P50，1080P30，1080P25 2.≥1/2.8 英寸 , CMOS, 有效像素：≥207 万 3.镜头焦距 ：光学变焦≥12x, 水平视场角 ：≥72.5° ~ 6.9°。 评审依据：提供具有CMA或CNAS标识的第三方检测机构出具的检测报告复印件并加盖制造商公章佐证。 4.旋转角度范围：水平≥-170°~+170°，垂直≥-30°~+90° 评审依据：提供具有CMA或CNAS标识的第三方检测机构出具的检测报告复印件并加盖制造商公章佐证。 5.模拟音频输入 / 输出 ：支持 3.5mm Line-In; 支持 3.5mm Line-Out 评审依据：提供具有CMA或CNAS标识的第三方检测机构出具的检测报告复印件并加盖制造商公章佐证。 6.通讯接口 ：≥1 路 ,VISCA 协议组网用 ; ≥1 路 7.预置位存储：≥255个。 评审依据：提供具有CMA或CNAS标识的第三方检测机构出具的检测报告复印件并加盖制造商公章佐证。 | 台 | 1 | VHD/ITC
3 | 分布式传输盒 | 1.具备中控功能，具有≥1路RS-232接口、≥1路RS-485接口、≥3路IO口、≥2路RELAY口、≥4路红外信号输出口。（需提供设备接口实物图并且加盖制造商公章佐证） 2.系统KVM功能支持OSD菜单快速接管方式，单页支持可视化预览≥8路信号源画面及信息。（需提供设备功能界面截图并且加盖制造商公章佐证） 【评审依据：提供具有CNAS或CMA认证标识的第三方检测机构出具的检测报告复印件并加盖制造商公章。报价供应商在公示期内需提供样品设备及检测报告原件佐证真实性，若与描述不符则视为虚假应标。】 | 台 | 4 | ITC/AVCIT
4 | POE交换机 | 交换容量≥18Gbps，转发率≥27Mpps；≥9个千兆电口（POE+）；总POE输出≥72W；包转发率：≥7.44Mpps；交换容量：≥10Gbps | 台 | 1 | 华为/华三
5 | 有线话筒主席单元 | 1.采用铝合金一体成型方形话筒杆设计，并采用声干涉原理，有极好的超指向性能； 2.主席具备优先按键，可快速关闭代表单元，可设置单元为执行主席、主席、VIP、旁听等权限，执行主席有优先权与控制权，主席有优先权； 3.采用低延时技术，话筒声音到功放输出小于10ms；远距离高保真拾音，有效拾音距离大于50cm； | 只 | 2 | TWYL/SONBS
6 | 有线话筒会议代表单元 | 1.采用铝合金一体成型方形话筒杆设计，并采用声干涉原理，有极好的超指向性能； 2.主席具备优先按键，可快速关闭代表单元，可设置单元为执行主席、主席、VIP、旁听等权限，执行主席有优先权与控制权，主席有优先权； 3.采用低延时技术，话筒声音到功放输出小于10ms；远距离高保真拾音，有效拾音距离大于50cm； | 只 | 8 | TWYL/SONBS
7 | 话筒接线盒 | 一个分线盒可连接两个会议单元 | 个 | 5 | TWYL/SONBS
8 | 数字会议主机 | 1.19寸标准机架式设计，采用铝合金面板自带不小于4.3"触控屏，图形人机界面操作简便直观，可脱离电脑完成系统设置，提高安装调试效率。 2.系统主机采用ARM Cortex A9处理器，稳定性更强，运行速度更快。 3.支持多种会议模式：数量限制、先进先出、发言申请、声控模式等会议模式；发言人数限制为1/2/3/4/5/6个。 4.采用不低于48KHz音频采样频率，频率响应范围不低于20Hz-20KHz；在确保音质真实清晰的同时，最大程度消除干扰，串音等现象。 5.具备话筒管理功能，可设定启动电压、启动延时、静音延时、话筒增益等设置。 6.与主席/代表单元为同一品牌 | 台 | 1 | TWYL/SONBS
9 | 反馈抑制器 | 1.通用型数字音频处理器，ADISHARC21489，频率450MHz，支持8路MIC/Line输入，支持48V幻象供电，8个平衡线路输出。DSP具有强大的处理能力，每个输入通道均有反馈抑制器.噪声门.高通滤波.低通滤波.延时器.压限器.红噪声.白噪声信号发生器。 2.最新音频处理器技术，40bitDSP浮点运算引擎处理芯片，24bitA/D及D/A转换，音频采样率达到48KHz。 3.提供8路平衡式话筒／线路输入，采用裸线接口端子，8路平衡式输出，采用裸线接口端子。8路GPIO逻辑输出接口，带4对通用接地引脚。 4.输入通道：前级放大.信号发生器.扩展器.压缩器.参量均衡.自动增益.反馈抑制器等 5.输出通道：图示均衡.高低通.延时器.限幅器.输出正反向.增益调节 6.内置话筒自适应反馈抑制（AFC）.矩阵.自动混音.回声消除.噪声抑制。 7.支持编组控制功能.多组场景预设.远程管理功能，支持通道拷贝.粘贴.联控功能。 8.自带中英文操作软件，直观.图形化软件控制界面，可工作在Windows2000／XP/Windows7/Windows10系统环境下。【评审依据：需提供国家市场监督管理总局网站可查的由第三方检测机构出具的带有CMA、CNAS及ilac-MRA标志的有效检测报告复印件并加盖企业公章。】 | 台 | 1 | TWYL/SONBS
10 | 调音台 | 1.2编组4母线调音台。 2.≥8路线路输入+1组立体声输入，特设录音功能256/24BitDSP效果器； 3.≥6路母线（BUS）：主输出+两编组+监听室输出+录音输出与返回 4.在无需外置设备下可独立完成6路不同音源的输出。 5.2路AUX外接与返回，9段主控均衡。 6.内置48V幻象电源供电，内置110V-240V变电压工作电源 | 台 | 1 | TWYL/SONBS
11 | 电源时序器 | 1.具有8路通道电源（220V/13A）时序打开/关闭。 2.前面2组电源输出接口（220V/16A），前面板USB电源口，可接USB LED灯， 3.产品8路通道电源开关状态可由面板显示； 4.前面板显示屏幕，实时显示当前电压； 5.通过面板一键开关，可时序关启通道，实现时序功能； | 台 | 1 | TWYL/SONBS
12 | 辅材 | 含话筒线、音箱线、网线、电源线、插排、线管等所有辅材 | 批 | 1