## 挂网需求
产品报价单
序号 | 产品线 | 参数要求 | 数量 | 单位
1 | 防火墙 | 1. 标准机架式设备，高度≥1U，双电源冗余； 2. 硬件形态：配置≥8GE(2对bypass)+4SFP+1个端口扩展槽+2个USB接口； 3. 性能：整机最大吞吐量≥6Gbps、最大并发连接数≥150万、新建连接数≥8万/秒 4. 配置SSL VPN并发用户≥500个； 5. 支持基于 IPv6 的入侵防御、病毒防御、DDOS、WEB 防护、防御等一系列安全防护功能； 6.具备独立的WAF特征库，且能够提供升级服务,配置安全 DNS 功能，能够对终端访问高危域名进行检测，给客户端返回禁止访问的页面。提供具有CMA或CNAS资质认证标识的检测报告复印件并加盖制造商公章。 7. 支持独立的入侵防护规则特征库，特征总数在 7000 条以上，能对常见漏洞进行安全防护； 8. 为了有效防御各种潜在威胁，产品需需具备： 支持客户端加密流量检测及服务器端加密流量检测两种模式 支持对HTTP的合规性检查，包括版本、请求方法、头域字段、传输文件等的合规性检查；限制后,HTTP页面无法访问,且被测设备有日志上报。提供具有CMA或CNAS资质认证标识的检测报告复印件并加盖制造商公章。 9. 原厂三年维保服务。 | 1 | 台
2 | 上网行为管理 | 1. 标准机架设备，高度≥1U，多核架构设计，非X86架构； 2. 吞吐量≥6G，新建连接≥4.5W/秒，并发连接≥100W，SSL VPN用户并发数≥400； 3. 本次配置：≥8个千兆电口（1对bypass），≥4个千兆光口，≥1TB存储，≥1个扩展槽 4. 支持路由模式、透明（网桥）模式、混合模式，支持镜像接口，部署模式切换无需重启设备； 5. 基于P2P行为和迅雷行为的应用智能识别技术，应用特征数≥7300，移动应用≥2000，规格总数≥12000； 6. 三年原厂质保服务,三年特征库升级服务。 | 1 | 台
3 | 交换机 | 二层web网管交换机,交换容量336Gbps,包转发率108Mpps;48个10/100/1000Mbps自适应电口,4个SFP千兆光口;支持VLAN、ACL、端口聚合等功能 | 3 | 台
4 | 存储服务器 | CPU: ≥2 X Intel XEON Gold 6148 20C/40T 2.4GHz 内存:≥ 4 X 32GB/DDR4/2933MHz 硬盘:≥ 4 X 8TB/SATA/7200RPM/3.5寸/企业级 SSD: ≥2 X SSD/480GB/SATA 6Gb/2.5寸/读取型 阵列卡: SAS 阵列卡，无缓存/支持RAID 0,1,5,10,50,JBOD 带外管理：支持带外通过REPO基准库一次升级多个部件的固件（如网卡部件、存储卡部件等），提供具有CMA或CNAS资质认证标识的检测报告复印件并加盖制造商公章， 电源: ≥2 X 800W 1+1冗余电源 可管理性：支持3D温度海洋形式展示各组件温度传感器的分布图，可让直观感知服务器整体温感状态，提供具有CMA或CNAS资质认证标识的检测报告复印件并加盖制造商公章。 | 1 | 台
5 | 无线控制器 | 机架式10口全千兆路由器，固化10个千兆电口，推荐带终端数≥200-300台，推荐带宽≥1Gbps，内置AC功能，支持管理AP数≥200；支持IPSec VPN、L2TP VPN，支持固定IP地址、DHCP自动获取地址、PPPoE拨号等多种方式、支持短信、微信公众号、账号等多种接入认证方式，支持应用流控、应用阻断 | 1 | 台
6 | POE交换机 | 极简管理交换机，交换容量：≥192Gbps，包转发率：≥14.88Mpps，9个10/100/1000Mbps自适应电口(其中8个支持POE/POE+，整机PoE最大输出功率125W，单端口最大输出功率30W)，1个SFP千兆光口；支持广播风暴抑制、MAC地址过滤、端口限速等功能 | 2 | 台
7 | 无线AP | 3000M双频五流Wi-Fi 6千兆吸顶AP,1个WAN/PoE上联端口,推荐最大接入用户数65(平均带宽2-4Mbps),无线终端最大接入数为256(理论值),建议覆盖半径20-25m(空旷),自组网全网管理设备最大数为32。支持802.11a/b/g/n/ac Wave1/Wave2/ax协议。支持APP管理。支持PoE供电和本地供电 | 14 | 个
8 | 机柜 | 22U机柜，600mm*600mm*1200mm±10mm | 台 | 1
9 | 路由器 | 双核千兆企业级路由器 | 个 | 1
| 无线AP | 吸顶式无线AP | 个 | 3
| 交换机 | 交换机企业千兆8口POE供电+2口千兆级联交换机 | 个 | 1
10 | 交换机 | 24口千兆核心交换机 | 台 | 1
| 交换机 | 千兆5口交换机 | 个 | 5
| 交换机 | 千兆8口交换机 | 个 | 5
商务条款： 1、货物送到采购人指定地点，完成现场安装，调试使用合格。 2、提供原厂免费上门保修服务，为确保产品享有原厂保修服务，报价人需提供针对此项目的售后服务承诺书（扫描件上传，原件签订合同时提交）。 3、为保证所购产品服务的时效性，拟委派至少一人驻场服务，不接受仅提供远程服务。 4、竞价供应商必须响应《政府采购电子卖场技术参数和商务条款响应一览表》中的技术参数和商务 条款的要求，否则属于无效响应。 5、供货时间：确认供应商后 5 个工作日内送达我方指定地点。