## Sheet1
分部分项工程和单价措施项目清单与计价表
工程名称：监狱大门综合楼前道路维修改造工程 |  |  |  | 标段：监狱大门综合楼前道路维修改造工程 |  |  | 第 1 页 共 2 页
序号 | 项目编码 | 项目名称 | 项目特征描述 | 计量单位 | 工程量 | 金额（元）
[6 empty] | 综合单价 | 综合合价 | 其中：暂估价
整个项目
1 | 041001004001 | 铣刨路面 | 1.材质:原有混凝土路面构造面层铣刨打毛 2.结构形式:混凝土；3.坑洼、松动、破损路面清理；4.铣刨路面垃圾清运至建设单位指定位置 | m2 | 3504
2 | 040203003001 | 透层、粘层 | 1.材料品种:乳化沥青 2.喷油透层量:1kg/m2 | m2 | 3504
3 | 040203003003 | 透层、粘层 | 1.材料品种:乳化沥青 2.喷油量: 0.3kg/m2 3.粘油层 | m2 | 3504
4 | 040203006001 | 沥青混凝土 | 1.位置：大门综合楼门洞车行通道；2.沥青混凝土种类:细粒式沥青混凝土 3.厚度:50mm | m2 | 168.77
5 | 040203006002 | 沥青混凝土 | 1.位置:行车道及大门综合 楼前硬化地面 2.沥青混凝土种类:细粒式沥青混凝土 3.厚度:70mm | m2 | 3335.23
6 | 040203004001 | 封层 | 1.材料品种:沥青砼路面上封层乳化沥青 | m2 | 3504
7 | 011609001001 | 栏杆、栏板拆除 | 1.大门综合楼前面的不锈钢栏杆道路铺设期间拆除 | m | 38
8 | 011503001002 | 金属扶手、栏杆、栏板 | 1.不锈钢栏杆地面施工后重新恢复 | m | 38
9 | 040205006001 | 标线 | 1.材料品种:红色 2.工艺:热熔型 3.线型:500mm红色停止标线宽；4.材料质量标准：国标 | m2 | 57.46
10 | 040205006002 | 标线 | 1.材料品种:加热漆 2.工艺:国标行车标线 3.线型:300mm ；4.材料质量标准：国标 | m2 | 56.35
11 | 040205006003 | 标线 | 1.材料品种:加热漆 2.工艺:停车位标线；3.4.材料质量标准：国标 | m2 | 28.26
12 | 040205006005 | 标线 | 1.材料品种:加热漆 2.标识:“车辆禁停区、车辆等候区”；3.材料质量标准：国标 | m2 | 99
13 |  | 升降柱筒加高 | 1.位置：大门综合楼前升降柱；2.内容：将升降柱钢护筒加高7CM,圆管直径230MM 壁厚8MM以上,升降柱加高7CM,加高材质为304不锈钢柱壁及顶厚不小于8MM，直径根据实际测定，3.工艺:满焊焊接柱顶内进行加固焊接提高柱顶承载力 | 根 | 7
14 |  | 电源线检查口 | 1.位置：升降柱；2.护筒带盖直径250MM | 个 | 1
分部小计
措施项目
分部小计
本页小计
合 计
注：为计取规费等的使用，可在表中增设其中：“定额人工费”。