## 扉-1 招标工程量清单扉页
|  | 黑河市公安局数字督察中心装修工程 |  |  | 工程
招 标 工 程 量 清 单
投 标 人： |  |  | 造价咨询人：
| （单位盖章） |  |  | (单位资质专用章)
法定代表人 或其授权人： |  |  | 法定代表人 或其授权人：
| (签字或盖章) |  |  | (签字或盖章)
编 制 人： |  |  | 复 核 人：
| (造价人员签字盖专用章) |  |  | (造价工程师签字盖专用章)
编 制 时 间： | 年 月 日 |  | 复 核 时 间： | 年 月 日
扉-1

## 表-01 总说明
总 说 明
工程名称： 黑河市公安局数字督察中心装修工程 | 第 1 页 共 1 页
表-01

## 表-08 分部分项工程和单价措施项目清单与计价表
分部分项工程和单价措施项目清单与计价表
工程名称：黑河市公安局数字督察中心装修工程 |  |  |  | 标段： |  |  |  |  | 第 1 页 共 4 页
序号 | 项目编码 | 项目名称 | 项目特征描述 |  | 计量单位 | 工程量 | 金额（元）
[7 empty] | 综合单价 | 综合合价 |  | 其中：暂估价
整个项目
1 | 011207001001 | 墙面装饰板 | 1.国标轻钢龙骨＋双层石膏板内侧填充防火隔音岩棉板，石膏板内侧加阻尼隔音毡 |  | m2 | 65
2 | 011302001001 | 吊顶天棚 | 1.4×4镀锌角钢做反向支撑与楼板膨胀螺丝固定 2.铝制80×100方通卡式安装，38主龙骨按≤1200安装 3.泰山牌双层石膏板加轻钢龙骨，局部欧松板基层 |  | m2 | 56
3 | 011302001002 | 吊顶天棚 | 1.泰山牌双层石膏板加轻钢龙骨，自攻钉加固 |  | m2 | 65
4 | 011207001002 | 显示屏背景墙造型 | 1.欧松板基层石膏板饰面 |  | m2 | 16.4
5 | 011207001003 | 形象背景墙造型 | 1.轻钢龙骨加双层石膏板，面层警蓝色艺术漆饰面 |  | m2 | 15
6 | 011207001004 | 碳晶板饰面 | 1.8厚碳晶木饰面板饰面，耐候胶湿贴工艺 |  | m2 | 126
7 | 011207001005 | 碳晶板饰面 | 1.轻钢龙骨框架＋OSB基层自攻螺丝加固 |  | m2 | 126
8 | 010809004001 | 石材窗台板 | 1.1.5厚岗石下返40沿线 |  | m2 | 2.94
9 | 01B003 | 强电布线 | 1.国标锁铜线，汇接点挂锡处理套阻燃pvc管从走廊强电机房延走廊吊顶上方桥架内布置到施工房间二级闸箱 |  | 项 | 1
本页小计
注：为计取规费等的使用，可在表中增设其中：“定额人工费”。
表—08
分部分项工程和单价措施项目清单与计价表
工程名称：黑河市公安局数字督察中心装修工程 |  |  |  | 标段： |  |  |  |  | 第 2 页 共 4 页
序号 | 项目编码 | 项目名称 | 项目特征描述 |  | 计量单位 | 工程量 | 金额（元）
[7 empty] | 综合单价 | 综合合价 |  | 其中：暂估价
10 | 01B004 | 内外网综合布线 | 1.超六类网线从走廊强电机房延走廊吊顶上方桥架内布置到施工房间所需位置 |  | 项 | 1
11 | 011105006001 | 金属踢脚线 | 1.拉丝不锈钢地脚线H=100 |  | m | 3.4
12 | 01B005 | 消防喷淋移位 | 1.吊顶局部位置降标高，局部原有消防喷淋需移位降标高改造 |  | 处 | 4
13 | 011406001001 | 棚面乳胶漆 | 1.刷界面剂一遍，批刮腻子二至三遍，砂纸打磨平整 2.刷乳胶漆底漆一遍，面漆二遍及套色，立邦乳胶漆 |  | m2 | 42.2
14 | 01B006 | 广告图文及警务督查徽 | 1.宣传板＋雪弗板亚克力字＋警务督查警徽，设计制作安装 |  | 项 | 1
15 | 010810002001 | 木窗帘盒 | 1.欧松板基层＋双层石膏板，自攻钉加固 |  | m | 14.4
16 | 011606003001 | 天棚面龙骨及饰面拆除 | 1.原有吊顶拆除，渣土外运5km |  | m2 | 70.54
17 | 011606002001 | 墙柱面龙骨及饰面拆除 | 1.墙面原有装饰物拆除，渣土外运5km |  | m2 | 9
18 | 011001003001 | 保温隔热墙面 | 1.窗口做封堵保温 |  | m2 | 10.57
19 | 011610002001 | 防盗门拆除 | 1.防盗门拆除 |  | m2 | 1.8
20 | 011601001002 | 砖砌体拆除 | 1.原有砖墙拆除，渣土外援5km |  | m3 | 1.51
21 | 011203001001 | 零星项目一般抹灰 | 1.拆改墙体水泥砂浆抹灰面 |  | m2 | 10.2
本页小计
注：为计取规费等的使用，可在表中增设其中：“定额人工费”。
表—08
分部分项工程和单价措施项目清单与计价表
工程名称：黑河市公安局数字督察中心装修工程 |  |  |  | 标段： |  |  |  |  | 第 3 页 共 4 页
序号 | 项目编码 | 项目名称 | 项目特征描述 |  | 计量单位 | 工程量 | 金额（元）
[7 empty] | 综合单价 | 综合合价 |  | 其中：暂估价
22 | 011102003001 | 块料楼地面 | 1.拆除防盗门及建筑墙体区域地面砖恢复800×800地砖，找近似颜色地砖 |  | m2 | 5.1
23 | 011104002001 | 竹、木(复合)地板 | 1.1.2厚实木复合地板 |  | m2 | 65
24 | 01B007 | 地面保护 | 1.地面保护 |  | 项 | 1
25 | 010801001001 | 对开木门 | 1.三七开实木复合套装门＋五金锁具 |  | 樘 | 2
26 | 011501008001 | 柜子 | 1.EO及实木颗粒板＋五金 |  | 个 | 1
27 | 010810001001 | 窗帘 | 1.全遮光窗帘卷式 |  | 套 | 3
28 | 030404034001 | 照明开关 | 1.三控开关公牛品牌 |  | 个 | 2
29 | 030404035001 | 插座 | 1.公牛品牌 |  | 个 | 10
30 | 030502012001 | 网络插口 | 1.网络插口公牛品牌 |  | 个 | 3
31 | 030412004001 | 筒灯 | 1.110开孔60W筒灯雷士品牌 |  | 套 | 34
32 | 011504003001 | 金属暖气罩 | 1.金属材质暖气罩 |  | m2 | 4.32
33 | 011502001001 | 金属装饰线 | 1.铝合金转印黑色线条 |  | m | 136
34 | 030412004002 | 线条灯 | 1.线条灯铝材 2.20×10铝合金型材 |  | m | 90
35 | 030412001001 | LED灯片 | 1.LED灯片,雷士光源贴片4500K |  | m | 90
36 | 030412001002 | 方通条形灯 | 1.方通条形灯,超薄LED灯具 |  | m | 36
37 | 01B008 | 异型软膜LED | 1.造型软膜 |  | 组 | 2
38 | 031101007001 | 24v200w变压器电源 | 1.雷士电源 |  | 套 | 12
39 | 01B009 | 高清延长线 | 1.高清USB线 |  | m | 60
40 | 030411006001 | 接线盒 | 1.线盒，PVC材质 |  | 个 | 22
本页小计
注：为计取规费等的使用，可在表中增设其中：“定额人工费”。
表—08
分部分项工程和单价措施项目清单与计价表
工程名称：黑河市公安局数字督察中心装修工程 |  |  |  | 标段： |  |  |  |  | 第 4 页 共 4 页
序号 | 项目编码 | 项目名称 | 项目特征描述 |  | 计量单位 | 工程量 | 金额（元）
[7 empty] | 综合单价 | 综合合价 |  | 其中：暂估价
分部小计
措施项目
分部小计
本页小计
合 计
注：为计取规费等的使用，可在表中增设其中：“定额人工费”。
表—08

## 表-11 总价措施项目清单与计价表
总价措施项目清单与计价表
工程名称：黑河市公安局数字督察中心装修工程 |  |  |  | 标段： |  |  |  | 第 1 页 共 1 页
序号 | 项目编码 | 项目名称 | 计算基础 |  | 费率 (%) | 金额 (元) | 调整 费率 (%) |  | 调整后 金额(元) | 备注
1 | 011707001001 | 安全文明施工费 | 分部分项合计+单价措施项目费-分部分项设备费-单价措施项目设备费 |  | 3.28
2 | 011707002001 | 夜间施工费 | 分部分项计费人工费+单价措施计费人工费 |  | 0.12
3 | 011707004001 | 二次搬运费 | 分部分项计费人工费+单价措施计费人工费 |  | 0.12
4 | 011707005002 | 冬季施工增加费 | 分部分项冬季施工人工预算价+分部分项冬季施工机具预算价+单价措施冬季施工人工预算价+单价措施冬季施工机具预算价 |  | 0
5 | 011707005001 | 雨季施工增加费 | 分部分项计费人工费+单价措施计费人工费 |  | 0.11
6 | 011707007001 | 已完工程及设备保护费 | 分部分项计费人工费+单价措施计费人工费 |  | 0.11
7 | 01B001 | 工程定位复测费 | 分部分项计费人工费+单价措施计费人工费 |  | 0.08
8 | 01B002 | 专业工程措施项目费
合 计
编制人（造价人员）： |  |  |  | 复核人（造价工程师）：
注：1.“计算基础”中安全文明施工费可为“定额基价”、“定额人工费”或“定额人工费+定额机械费”，其他项目可为“定额人工费”或“定额人工费+定额机械费”。 2.按施工方案计算的措施费，若无“计算基础”和“费率”的数值，也可只填“金额”数值，但应在备注栏说明施工方案出处或计算方法。
表-11

## 表-12 其他项目清单与计价汇总表
其他项目清单与计价汇总表
工程名称：黑河市公安局数字督察中心装修工程 |  | 标段： |  |  | 第 1 页 共 1 页
序号 | 项目名称 |  | 金额（元） | 结算金额（元） |  | 备注
1 | 暂列金额 |  |  |  |  | 明细详见表-12-1
2 | 暂估价
2.1 | 材料暂估价 |  | — |  |  | 明细详见表-12-2
2.2 | 专业工程暂估价 |  |  |  |  | 明细详见表-12-3
3 | 计日工 |  |  |  |  | 明细详见表-12-4
4 | 总承包服务费 |  |  |  |  | 明细详见表-12-5
合 计
注：材料（工程设备）暂估单价进入清单项目综合单价，此处不汇总。
表—12

## 表-12-1 暂列金额表
暂列金额明细表
工程名称：黑河市公安局数字督察中心装修工程 |  | 标段： |  |  | 第 1 页 共 1 页
序号 | 名称 |  | 计量单位 | 暂定金额 |  | 备注
1 | 暂列金额 |  | 项 |  |  | 计算基础为分部分项工程费-工程设备费，费率为10-15%。市政维修养护定额：计算基础为分部分项工程费-工程设备费，费率为10%。
合 计 | [5 empty] | —
注：此表由招标人填写，如不能详列，也可只列暂列金额总额，投标人应将上述暂列金额计入投标总价中。
表—12—1

## 表-12-2 材料(工程设备)暂估价及调整表
材料（工程设备）暂估单价及调整表
工程名称：黑河市公安局数字督察中心装修工程 | [5 empty] | 标段： |  |  |  |  | 第 1 页 共 1 页
序号 | 材料 编码 | 材料(工程设备)名称、规格、型号 | 计量单位 | 数量 |  |  | 暂估(元) |  | 确认(元) |  |  | 差额±(元) |  | 备注
|  |  |  | 暂估 | 确认 |  | 单价 | 合价 | 单价 | 合价 |  | 单价 | 合价
合计
注：1.此表由招标人填写“暂估单价”，并在备注栏说明暂估价的材料、工程设备拟用在那些清单项目上，投标人应将上述材料、工程设备暂估单价计入工程量清单综合单价报价中
表—12—2

## 表-12-3 专业工程暂估价及结算价表
专业工程暂估价及结算价表
工程名称：黑河市公安局数字督察中心装修工程 |  |  | 标段： |  |  |  | 第 1 页 共 1 页
序号 | 工程名称 | 工程内容 |  | 暂估金额 （元） | 结算金额 (元) | 差额 ±(元) |  | 备注
合 计 |  |  |  | 0 |  |  |  | —
注：此表由招标人填写，投标人应将上述专业工程暂估价计入投标总价中。
表—12—3

## 表-12-4 计日工表
计日工表
工程名称：黑河市公安局数字督察中心装修工程 |  |  |  |  | 标段： |  | 第 1 页 共 1 页
编号 | 项目名称 | 单位 | 暂定数量 | 实际数量 |  | 综合单价(元) |  | 合价（元）
[8 empty] | 暂定 | 实际
1 | 人工
1.1
人工小计
2 | 材料
2.1
材料小计
3 | 施工机械
3.1
施工机械小计
4.企业管理费和利润
总计
注：此表项目名称、暂定数量由招标人填写，编制招标控制价时，单价由招标人按有关计价规定确定；投标时，单价由投标人自主报价，按暂定数量计算合价计入投标总价中。结算时，按发承包双方确认的实际数量计算合价。
表—12—4

## 表-12-5 总承包服务费计价表
总承包服务费计价表
工程名称：黑河市公安局数字督察中心装修工程 |  |  | 标段： |  |  | 第 1 页 共 1 页
序号 | 项目名称 | 项目价值（元） |  | 服务内容 | 计算基础 |  | 费率(%) | 金额
1 | 发包人供应材料 | [5 empty] | 2
2 | 发包人采购设备 | [5 empty] | 2
3 | 总承包人对发包人发包的专业工程管理和协调 | [5 empty] | 1.5
4 | 总承包人对发包人发包的专业工程管理和协调并提供配合服务 | [5 empty] | 5
合 计
注：此表项目名称、服务内容由招标人填写，编制招标控制价时，费率及金额由招标人按有关计价规定确定；投标时，费率及金额由投标人自主报价，计入投标总价中。
表—12—5

## 表-13 规费、税金项目清单与计价表
规费、税金项目清单与计价表
工程名称：黑河市公安局数字督察中心装修工程 |  |  | 标段： |  | 第 1 页 共 1 页
序号 | 项目名称 | 计算基础 |  | 计算基数 |  | 计算费率(%) | 金额(元)
1 | 规费 | [（A）+（B）+（C）+人工费价差]×费率
1.1 | 社会保险费 | 养老保险费+医疗保险费+失业保险费+工伤保险费+生育保险费
1.1.1 | 养老保险费 | 计费人工费+人工价差 |  |  |  | 16
1.1.2 | 医疗保险费 | 计费人工费+人工价差 |  |  |  | 7.5
1.1.3 | 失业保险费 | 计费人工费+人工价差 |  |  |  | 0.5
1.1.4 | 工伤保险费 | 计费人工费+人工价差 |  |  |  | 1
1.1.5 | 生育保险费 | 计费人工费+人工价差 |  |  |  | 0.6
1.2 | 住房公积金 | 计费人工费+人工价差 |  |  |  | 5
1.3 | 环境保护税 | 按实际发生计算
2 | 税金 | [（一）+（二）+（三）+（四）-（3）-（4）-甲供材料费]×税率 |  |  |  | 9
合 计
编制人（造价人员）： |  |  | 复核人（造价工程师）：
表—13

## 表-20 发包人提供材料和工程设备一览表
发包人提供材料和工程设备一览表
工程名称：黑河市公安局数字督察中心装修工程 |  |  |  |  | 标段： |  | 第 1 页 共 1 页
序号 | 材料(工程设备)名称、规格、型号 | 单位 | 数量 | 单价(元) |  | 交货方式 |  | 送达地点 | 备注
注：此表由招标人填写，供投标人在投标报价、确定总承包服务费时参考
表-20

## 表-21 承包人提供主要材料和工程设备一览表
承包人提供主要材料和工程设备一览表
(适用造价信息差额调整法)
工程名称：黑河市公安局数字督察中心装修工程 |  |  |  |  | 标段： |  |  |  | 第 1 页 共 1 页
序号 | 材料号 | 名称、规格、型号 | 单位 | 数量 |  | 风险系数% | 基准单价 （元） | 投标单价 (元) |  | 发承包人 确认单价 (元) | 备注
注：1.此表由招标人填写除“投标单价”栏的内容，投标人在投标时自主确定投标单价。 2.基准单价应优先采用工程造价管理机构发布的单价，未发布的，通过市场调查确定其基准单价。 | [8 empty] | 表-21

## 表-22 承包人提供主要材料和工程设备一览表
承包人提供主要材料和工程设备一览表
(适用于价格指数差额调整法)
工程名称：黑河市公安局数字督察中心装修工程 |  |  | 标段： |  |  | 第 1 页 共 1 页
序号 | 名称、规格、型号 | 变值权重B |  | 基本价格指数F0 | 现行价格指数Ft |  | 备注
| 定值权重A |  |  | — | —
合计 |  | 1 |  | — | —
注：1.此表“材料和工程设备名称”、“规格型号”、“基本价格指数”栏由招标人填写，基本价格指数应首先采用工程造价管理机构发布的价格指数，没有时，可采用发布的价格代替。 2.此表“变值权重”栏由投标人根据该项材料和工程设备价值在投标报价中所占的比例填写。 3.“现行价格指数”按约定的付款证书相关周期最后一天的前42天的各项材料和工程设备的价格指数填写，该指数应首先采用工程造价管理机构发布的价格指数，没有时，可采用发布的价格代替。
表-22