## 封-1 招标工程量清单封面
|  | 建筑装饰工程 |  | 工程
招 标 工 程 量 清 单
招 标 人：
(单位盖章)
造价咨询人：
(单位盖章)
年 月 日
封-1

## 扉-1 招标工程量清单扉页
|  | 建筑装饰工程 |  |  | 工程
招 标 工 程 量 清 单
招 标 人： |  |  | 造价咨询人：
| （单位盖章） |  |  | (单位资质专用章)
法定代表人 或其授权人： |  |  | 法定代表人 或其授权人：
| (签字或盖章) |  |  | (签字或盖章)
编 制 人： |  |  | 复 核 人：
| (造价人员签字盖专用章) |  |  | (造价工程师签字盖专用章)
编 制 时 间： | 年 月 日 |  | 复 核 时 间： | 年 月 日
扉-1

## 表-08 分部分项工程和单价措施项目清单与计价表
分部分项工程和单价措施项目清单与计价表
工程名称：建筑装饰工程 |  |  |  | 标段：第二核酸检测实验室污水处理系统工程 |  |  |  |  | 第 1 页 共 17 页
序号 | 项目编码 | 项目名称 | 项目特征描述 |  | 计量单位 | 工程量 | 金额（元）
[7 empty] | 综合单价 | 综合合价 |  | 其中：暂估价
土石方工程
1 | 010101001001 | 平整场地 | 1.土壤类别:详见地勘报告 2.其他:满足设计图纸、相关标准、规范及招标文件的要求 |  | m2 | 91.8
2 | 010101004001 | 挖基坑土方 | 1.土壤类别:详见地勘报告 2.挖土深度:投标人根据设计图纸和现场实际综合考虑 3.清单工程量为定额工程量 4.其他:满足设计图纸、相关标准、规范及招标文件的要求 |  | m3 | 334.89
3 | 010101003001 | 挖沟槽土方 | 1.土壤类别:详见地勘报告 2.挖土深度:投标人根据设计图纸和现场实际综合考虑 3.清单工程量为定额工程量 4.其他:满足设计图纸、相关标准、规范及招标文件的要求 |  | m3 | 18.51
本页小计
注：为计取规费等的使用，可在表中增设其中：“定额人工费”。
表—08
分部分项工程和单价措施项目清单与计价表
工程名称：建筑装饰工程 |  |  |  | 标段：第二核酸检测实验室污水处理系统工程 |  |  |  |  | 第 2 页 共 17 页
序号 | 项目编码 | 项目名称 | 项目特征描述 |  | 计量单位 | 工程量 | 金额（元）
[7 empty] | 综合单价 | 综合合价 |  | 其中：暂估价
4 | 010103001001 | 回填方 | 部位：基础回填 1.密实度要求:压实系数≥0.94 2.夯填（碾压）:夯实 3.回填类别:详见图纸设计，投标人根据设计要求验方后方可填入 4.清单工程量为定额工程量 5.其他:满足设计图纸、相关标准、规范及招标文件的要求 |  | m3 | 147.06
5 | 010103001003 | 回填方 | 1.部位:梁侧防冻胀 2.密实度要求:压实系数≥0.94 3.填方材料品种:中(粗)砂 4.其他:满足设计图纸、相关标准、规范及招标文件的要求 |  | m3 | 16.12
6 | 010103002001 | 余方弃置 | 1.废弃料品种:回填剩余土方 2.运距:投标人根据设计图纸和现场实际综合考虑 3.清单工程量为定额工程量 4.其他:满足设计图纸、相关标准、规范及招标文件的要求 |  | m3 | 119.98
分部小计
砌筑工程
本页小计
注：为计取规费等的使用，可在表中增设其中：“定额人工费”。
表—08
分部分项工程和单价措施项目清单与计价表
工程名称：建筑装饰工程 |  |  |  | 标段：第二核酸检测实验室污水处理系统工程 |  |  |  |  | 第 3 页 共 17 页
序号 | 项目编码 | 项目名称 | 项目特征描述 |  | 计量单位 | 工程量 | 金额（元）
[7 empty] | 综合单价 | 综合合价 |  | 其中：暂估价
7 | 010401001001 | 砖基础 | 1.部位:外墙红砖保护墙3 2.砖品种、规格、强度等级:MU10烧结非粘土实心砖 3.砂浆强度等级:M7.5预拌干混砂浆 4.其他:满足设计图纸、相关标准、规范及招标文件的要求 |  | m3 | 12.23
8 | 010401003001 | 实心砖墙 | 1.构件、部位:室外地坪至0.9m以下 2.砖品种、规格、强度等级:MU10烧结非粘土实心砖 3.墙体类型:240mm 4.砂浆强度等级、配合比:M7.5水泥砂浆 5.其他:满足设计图纸、相关标准、规范及招标文件的要求 |  | m3 | 11.19
9 | 010401003002 | 实心砖墙 | 1.构件、部位:地下挡土墙 2.砖品种、规格、强度等级MU10烧结非粘土实心砖 3.墙体类型:240mm 4.砂浆强度等级、配合比:M7.5水泥砂浆 5.其他:满足设计图纸、相关标准、规范及招标文件的要求 |  | m3 | 17.76
本页小计
注：为计取规费等的使用，可在表中增设其中：“定额人工费”。
表—08
分部分项工程和单价措施项目清单与计价表
工程名称：建筑装饰工程 |  |  |  | 标段：第二核酸检测实验室污水处理系统工程 |  |  |  |  | 第 4 页 共 17 页
序号 | 项目编码 | 项目名称 | 项目特征描述 |  | 计量单位 | 工程量 | 金额（元）
[7 empty] | 综合单价 | 综合合价 |  | 其中：暂估价
分部小计
混凝土工程
10 | 010501001001 | 垫层 | 1.混凝土种类:商品混凝土 2.混凝土强度等级:C15 3.含泵送(泵送高度综合考虑)、运输、振捣及养护等内容 4.其他:满足设计图纸、相关标准、规范及招标文件的要求 |  | m3 | 5.69
11 | 010501003001 | 独立基础 | 1.混凝土种类:商品混凝土 2.混凝土强度等级:C30 3.含泵送(泵送高度综合考虑)、运输、振捣及养护等内容 4.其他:满足设计图纸、相关标准、规范及招标文件的要求 |  | m3 | 5.33
12 | 010501006001 | 设备基础 | 1.混凝土种类:商品混凝土 2.混凝土强度等级:C30 3.抗渗等级:P8 4.含泵送(泵送高度综合考虑)、运输、振捣及养护等内容 5.其他:满足设计图纸、相关标准、规范及招标文件的要求 |  | m3 | 10.11
本页小计
注：为计取规费等的使用，可在表中增设其中：“定额人工费”。
表—08
分部分项工程和单价措施项目清单与计价表
工程名称：建筑装饰工程 |  |  |  | 标段：第二核酸检测实验室污水处理系统工程 |  |  |  |  | 第 5 页 共 17 页
序号 | 项目编码 | 项目名称 | 项目特征描述 |  | 计量单位 | 工程量 | 金额（元）
[7 empty] | 综合单价 | 综合合价 |  | 其中：暂估价
13 | 010502001001 | 矩形柱 | 1.混凝土种类:商品混凝土 2.混凝土强度等级:C30 3.含泵送(泵送高度综合考虑)、运输、振捣及养护等内容 4.其他:满足设计图纸、相关标准、规范及招标文件的要求 |  | m3 | 7.24
14 | 010504001001 | 直形墙 | 1.构件名称、部位:设备挡土墙 2.混凝土种类:商品混凝土 3.混凝土强度等级:C30 4.抗渗等级:P8 5.含泵送(泵送高度综合考虑)、运输、振捣及养护等内容 6.其他:满足设计图纸、相关标准、规范及招标文件的要求 |  | m3 | 27.18
15 | 010503002001 | 矩形梁 | 1.构件名称、部位:首层地面处梁 2.混凝土种类:商品混凝土 3.混凝土强度等级:C30 4.含泵送(泵送高度综合考虑)、运输、振捣及养护等内容 5.其他:满足设计图纸、相关标准、规范及招标文件的要求 |  | m3 | 3.1
本页小计
注：为计取规费等的使用，可在表中增设其中：“定额人工费”。
表—08
分部分项工程和单价措施项目清单与计价表
工程名称：建筑装饰工程 |  |  |  | 标段：第二核酸检测实验室污水处理系统工程 |  |  |  |  | 第 6 页 共 17 页
序号 | 项目编码 | 项目名称 | 项目特征描述 |  | 计量单位 | 工程量 | 金额（元）
[7 empty] | 综合单价 | 综合合价 |  | 其中：暂估价
16 | 010503004001 | 圈梁 | 1.构件名称、部位:窗台板 2.混凝土种类:商品混凝土 3.混凝土强度等级:C25 4.含泵送(泵送高度综合考虑)、运输、振捣及养护等内容 5.其他:满足设计图纸、相关标准、规范及招标文件的要求 |  | m3 | 0.11
17 | 010507001001 | 散水、坡道 | 1.构件名称、部位:散水 2.60mm厚C20混凝土面层，撒1:1水泥砂子压实赶光（每隔4m留伸缩缝并嵌密封膏） 3.150mm粒径10-40砾石灌M2.5混合砂浆，宽出面层100mm 4.500mm厚中粗砂 5.压实填土 |  | m2 | 38.03
18 | 010507004001 | 台阶 | 1.构件名称、部位:台阶 2.80mm厚C20混凝土随打随抹，上撒1:1水泥沙子压实赶光，台阶面向外坡1% 5.300mm粒径10-40砾石灌M2.5混合砂浆，宽出面层100mm 5.500mm厚中粗砂 6.压实填土 |  | m2 | 2.7
分部小计
本页小计
注：为计取规费等的使用，可在表中增设其中：“定额人工费”。
表—08
分部分项工程和单价措施项目清单与计价表
工程名称：建筑装饰工程 |  |  |  | 标段：第二核酸检测实验室污水处理系统工程 |  |  |  |  | 第 7 页 共 17 页
序号 | 项目编码 | 项目名称 | 项目特征描述 |  | 计量单位 | 工程量 | 金额（元）
[7 empty] | 综合单价 | 综合合价 |  | 其中：暂估价
钢筋工程
19 | 010515001001 | 现浇构件钢筋 | 1.钢筋种类、规格:HRB400 φ10 2.其他:满足设计图纸、相关标准、规范及招标文件的要求 |  | t | 0.554
20 | 010515001002 | 现浇构件钢筋 | 1.钢筋种类、规格:HRB400 φ12 2.其他:满足设计图纸、相关标准、规范及招标文件的要求 |  | t | 2.461
21 | 010515001003 | 现浇构件钢筋 | 1.钢筋种类、规格:HRB400 φ14 2.其他:满足设计图纸、相关标准、规范及招标文件的要求 |  | t | 0.182
22 | 010515001004 | 现浇构件钢筋 | 1.钢筋种类、规格:HRB400 φ16 2.含电渣压力焊费用 3.其他:满足设计图纸、相关标准、规范及招标文件的要求 |  | t | 1.239
23 | 010515001005 | 现浇构件钢筋 | 1.钢筋种类、规格:HRB400 φ20 2.含电渣压力焊费用 3.其他:满足设计图纸、相关标准、规范及招标文件的要求 |  | t | 0.656
24 | 010515001006 | 现浇构件钢筋 | 1.钢筋种类、规格:HRB400 φ22 2.含电渣压力焊费用 3.其他:满足设计图纸、相关标准、规范及招标文件的要求 |  | t | 0.5
本页小计
注：为计取规费等的使用，可在表中增设其中：“定额人工费”。
表—08
分部分项工程和单价措施项目清单与计价表
工程名称：建筑装饰工程 |  |  |  | 标段：第二核酸检测实验室污水处理系统工程 |  |  |  |  | 第 8 页 共 17 页
序号 | 项目编码 | 项目名称 | 项目特征描述 |  | 计量单位 | 工程量 | 金额（元）
[7 empty] | 综合单价 | 综合合价 |  | 其中：暂估价
25 | 010515001009 | 现浇构件钢筋 | 1.钢筋种类、规格:箍筋 HRB400 φ8 2.其他:满足设计图纸、相关标准、规范及招标文件的要求 |  | t | 0.555
26 | 010515001010 | 现浇构件钢筋 | 1.钢筋种类、规格:箍筋 HRB400 φ10 2.其他:满足设计图纸、相关标准、规范及招标文件的要求 |  | t | 0.132
27 | 010515001011 | 现浇构件钢筋 | 1.钢筋种类、规格:箍筋 HRB400 φ12 2.其他:满足设计图纸、相关标准、规范及招标文件的要求 |  | t | 0.218
分部小计
金属结构工程
本页小计
注：为计取规费等的使用，可在表中增设其中：“定额人工费”。
表—08
分部分项工程和单价措施项目清单与计价表
工程名称：建筑装饰工程 |  |  |  | 标段：第二核酸检测实验室污水处理系统工程 |  |  |  |  | 第 9 页 共 17 页
序号 | 项目编码 | 项目名称 | 项目特征描述 |  | 计量单位 | 工程量 | 金额（元）
[7 empty] | 综合单价 | 综合合价 |  | 其中：暂估价
28 | 010606008001 | 钢梯 | 1.构件名称、部位:预处理设备间爬梯 2.钢梯形式:爬式 3.样式可选用15J401第131页D9,WT5钢直梯 4.运输方式:投标人根据现场实际自行考虑 5.除锈要求:除锈等级不低于Sa2 1/2级 6.防腐涂层:露面钢铁构件用防锈漆为底,面漆二~~四度,不露面钢构件做二度防锈漆。 7.其他:满足设计图纸、相关标准、规范及招标文件的要求 |  | t | 0.058
29 | 010602001001 | 钢架 | 1.钢材品种、规格:Q355-B 2.单榀质量:单榀质量 ≤1.5t 3.屋架跨度、安装高度:16m 4.除锈要求:喷砂除锈处理:要求达到GB8923中的Sa2 1/2级标准 5.防火要求:详见设计图纸 |  | t | 2.916
本页小计
注：为计取规费等的使用，可在表中增设其中：“定额人工费”。
表—08
分部分项工程和单价措施项目清单与计价表
工程名称：建筑装饰工程 |  |  |  | 标段：第二核酸检测实验室污水处理系统工程 |  |  |  |  | 第 10 页 共 17 页
序号 | 项目编码 | 项目名称 | 项目特征描述 |  | 计量单位 | 工程量 | 金额（元）
[7 empty] | 综合单价 | 综合合价 |  | 其中：暂估价
30 | 010606001001 | 钢檩条 | 1.钢材品种、规格:Q235-B、Q355-B 2.单榀质量:单榀质量 ≤1.5t 3.屋架跨度、安装高度:16m 4.除锈要求:喷砂除锈处理:要求达到GB8923中的Sa2 1/2级标准 5.防火要求:详见设计图纸 |  | t | 1.509
31 | 010606001002 | 钢柱间支撑 | 1.钢材品种、规格:Q235-B 2.单榀质量:单榀质量 ≤1.5t 3.屋架跨度、安装高度:16m 4.除锈要求:喷砂除锈处理:要求达到GB8923中的Sa2 1/2级标准 5.防火要求:详见设计图纸 |  | t | 0.81
32 | 010516001001 | 柱脚锚栓及下部预埋铁件 | [项目特征] 1.螺栓种类:Q235-B柱脚锚栓 2.规格:M52、M48 |  | t | 0.182
33 | 010603001001 | 钢柱 | 1.钢材品种、规格:Q235-B 2.单榀质量:单榀质量 ≤1t 3.屋架跨度、安装高度：3m 4.除锈要求:喷砂除锈处理 5.防火要求:详见设计图纸 |  | t | 0.336
本页小计
注：为计取规费等的使用，可在表中增设其中：“定额人工费”。
表—08
分部分项工程和单价措施项目清单与计价表
工程名称：建筑装饰工程 |  |  |  | 标段：第二核酸检测实验室污水处理系统工程 |  |  |  |  | 第 11 页 共 17 页
序号 | 项目编码 | 项目名称 | 项目特征描述 |  | 计量单位 | 工程量 | 金额（元）
[7 empty] | 综合单价 | 综合合价 |  | 其中：暂估价
34 | 010605002001 | 钢板墙板 | 1.构件名称、部位:双层压型钢板复合保温隔热墙体 2.外侧0.6厚压型钢板 3.防水透气层 4.墙凛间填充100厚岩棉板保温层 5.内侧0.5后压型钢板 |  | m2 | 103.45
35 | 010607004001 | 金属网栏 | 预处理设备间防护栏杆 1.高度1100mm，做法参见15J403-1-B14-B1 |  | m2 | 6.38
分部小计
门窗工程
36 | 010802004001 | 防盗门 | 1.保温外门WM1524 2.门框外围尺寸:详见设计图纸 3.含运输、制作、安装、门把手、门锁及五金配件等一切相关事宜 4.门框与墙体间空隙均采用弹性、保温、防水材料填实,外门窗框与洞口之间的缝隙应采用聚氨酯等高效保温材料填实，并用密封膏嵌缝 5.其他:满足设计图纸、相关标准、规范及招标文件的要求 |  | m2 | 3.6
本页小计
注：为计取规费等的使用，可在表中增设其中：“定额人工费”。
表—08
分部分项工程和单价措施项目清单与计价表
工程名称：建筑装饰工程 |  |  |  | 标段：第二核酸检测实验室污水处理系统工程 |  |  |  |  | 第 12 页 共 17 页
序号 | 项目编码 | 项目名称 | 项目特征描述 |  | 计量单位 | 工程量 | 金额（元）
[7 empty] | 综合单价 | 综合合价 |  | 其中：暂估价
37 | 010807001001 | 金属(塑钢、断桥)窗 | 1.塑钢中空玻璃推拉窗C1815 2.窗框外围尺寸:详见设计图纸 3.含运输、制作、安装、门把手及五金配件等一切相关事宜 4.框体与墙体间空隙均采用弹性、保温、防水材料填实,外门窗框与洞口之间的缝隙应采用聚氨酯等高效保温材料填实，并用密封膏嵌缝 5.其他:满足设计图纸、相关标准、规范及招标文件的要求 |  | m2 | 5.4
分部小计
屋面及防水工程
38 | 010901002001 | 型材屋面 | 1.构件名称、部位:压型钢板复合保温防水卷材屋面（不上人） 2.1.5厚TOP防水卷材 3.100厚岩棉保温板（密度180kg/m3）两层50厚板错缝搭接（另计） 4.0.3厚聚酯膜隔汽层 5.≥0.8mm厚压型钢板屋面板 5.冷弯型钢檩条（另计） 6.0.4厚压型钢板装饰板 |  | m2 | 94.9
本页小计
注：为计取规费等的使用，可在表中增设其中：“定额人工费”。
表—08
分部分项工程和单价措施项目清单与计价表
工程名称：建筑装饰工程 |  |  |  | 标段：第二核酸检测实验室污水处理系统工程 |  |  |  |  | 第 13 页 共 17 页
序号 | 项目编码 | 项目名称 | 项目特征描述 |  | 计量单位 | 工程量 | 金额（元）
[7 empty] | 综合单价 | 综合合价 |  | 其中：暂估价
分部小计
保温、隔热、防腐工程
39 | 011001003001 | 保温隔热墙面 | 1.构件名称、部位:外墙（正负零以上） 2.100厚憎水岩棉保温板（燃烧性能A级），板两面用水泥基界面砂浆 3.专用粘接剂（粘贴面积不得小于保温板面积的50%，锚栓双辅助固定） 4.抗裂砂浆复合热镀锌电焊网一层 |  | m2 | 48.35
40 | 011001003002 | 保温隔热墙面 | 1.构件名称、部位:门窗侧壁 2.30厚憎水岩棉保温板（燃烧性能A级），板两面用水泥基界面砂浆 3.专用粘接剂（粘贴面积不得小于保温板面积的50%，锚栓双辅助固定） 4.抗裂砂浆复合热镀锌电焊网一层 |  | m2 | 0.36
41 | 011001003003 | 保温隔热墙面 | 1.构件名称、部位:外墙（正负零以下） 2.60厚挤塑板保温（燃烧性能为B1级） |  | m2 | 219.06
分部小计
楼地面装饰工程
本页小计
注：为计取规费等的使用，可在表中增设其中：“定额人工费”。
表—08
分部分项工程和单价措施项目清单与计价表
工程名称：建筑装饰工程 |  |  |  | 标段：第二核酸检测实验室污水处理系统工程 |  |  |  |  | 第 14 页 共 17 页
序号 | 项目编码 | 项目名称 | 项目特征描述 |  | 计量单位 | 工程量 | 金额（元）
[7 empty] | 综合单价 | 综合合价 |  | 其中：暂估价
42 | 011101003001 | 细石混凝土楼地面 | 1.构件名称、部位:细石混凝土地面 2.40mm厚C25细石混凝土，表面撒1:1水泥砂浆随打随磨光 3.界面剂一道 3.80mm厚C20混凝土垫层 4.周边2m范围内铺60厚挤塑板保温 5.素土夯实 |  | m2 | 68.38
分部小计
墙、柱面装饰与隔断、幕墙工程
43 | 011201001001 | 墙面一般抹灰 | 1.构件名称、部位:外墙面 2.12厚1:3水泥砂浆打底，两遍成活扫毛或刮出纹路 |  | m2 | 46.09
44 | 011201001002 | 墙面一般抹灰 | 1.构件名称、部位:内墙面 2.8厚DPM5砂浆（1:1:6水泥石灰膏砂浆）或粉刷石膏砂浆打底抹平 |  | m2 | 32.56
分部小计
油漆、涂料、裱糊工程
45 | 011407001001 | 墙面喷刷涂料 | 1.构件名称、部位:灰色外墙涂料 2.外墙涂料2遍 3.刮柔性耐水腻子 |  | m2 | 46.09
本页小计
注：为计取规费等的使用，可在表中增设其中：“定额人工费”。
表—08
分部分项工程和单价措施项目清单与计价表
工程名称：建筑装饰工程 |  |  |  | 标段：第二核酸检测实验室污水处理系统工程 |  |  |  |  | 第 15 页 共 17 页
序号 | 项目编码 | 项目名称 | 项目特征描述 |  | 计量单位 | 工程量 | 金额（元）
[7 empty] | 综合单价 | 综合合价 |  | 其中：暂估价
46 | 011407001002 | 墙面喷刷涂料 | 1.构件名称、部位:内无机涂料墙面 2.无机涂料墙面（大白浆，见23J909-内涂1） 3.3厚耐水腻子分遍找平 |  | m2 | 32.56
分部小计
其他装饰工程
47 | 01B003 | 彩钢雨棚 | 1.彩钢雨棚 |  | m2 | 2.16
分部小计
措施项目
48 | 011702001001 | 基础 | 1.基础类型:垫层模板 2.支模方式、高度:投标人根据施工方案综合考虑 3.其他:满足设计图纸、相关规范及招标文件的要求 |  | m2 | 9.61
49 | 011702001002 | 基础 | 1.基础类型:独立基础模板 2.支模方式、高度:投标人根据施工方案自行考虑 3.其他:满足设计图纸、相关规范及招标文件的要求 |  | m2 | 16.52
本页小计
注：为计取规费等的使用，可在表中增设其中：“定额人工费”。
表—08
分部分项工程和单价措施项目清单与计价表
工程名称：建筑装饰工程 |  |  |  | 标段：第二核酸检测实验室污水处理系统工程 |  |  |  |  | 第 16 页 共 17 页
序号 | 项目编码 | 项目名称 | 项目特征描述 |  | 计量单位 | 工程量 | 金额（元）
[7 empty] | 综合单价 | 综合合价 |  | 其中：暂估价
50 | 011702001003 | 基础 | 1.基础类型:设备基础模板 2.支模方式、高度:投标人根据施工方案自行考虑 3.其他:满足设计图纸、相关规范及招标文件的要求 |  | m2 | 11.55
51 | 011702002001 | 矩形柱 | 1.构件类型:矩形柱模板 2.支模方式、高度:投标人根据施工方案综合考虑 3.其他:满足设计图纸、相关规范及招标文件的要求 |  | m2 | 54.02
52 | 011702011001 | 直形墙 | 1.构件类型:设备挡土墙 2.支模方式、高度:投标人根据施工方案综合考虑 3.包含模板及支撑制作、安拆，止水螺栓安置、堵眼及防水等内容 4.其他:满足设计图纸、相关规范及招标文件的要求 |  | m2 | 198.36
本页小计
注：为计取规费等的使用，可在表中增设其中：“定额人工费”。
表—08
分部分项工程和单价措施项目清单与计价表
工程名称：建筑装饰工程 |  |  |  | 标段：第二核酸检测实验室污水处理系统工程 |  |  |  |  | 第 17 页 共 17 页
序号 | 项目编码 | 项目名称 | 项目特征描述 |  | 计量单位 | 工程量 | 金额（元）
[7 empty] | 综合单价 | 综合合价 |  | 其中：暂估价
53 | 011702006001 | 矩形梁 | 1.构件类型:首层地面处梁模板 2.支模方式、高度:投标人根据施工方案综合考虑 3.其他:满足设计图纸、相关规范及招标文件的要求 |  | m2 | 33.65
54 | 011702008001 | 圈梁 | 1.构件类型:窗台板 2.支模方式、高度:投标人根据施工方案综合考虑 3.其他:满足设计图纸、相关规范及招标文件的要求 |  | m2 | 0.72
55 | 011701001001 | 综合脚手架 | 1.建筑结构形式:钢结构 2.檐口高度:详见图纸设计 3.其他:满足设计图纸、相关规范及招标文件的要求 |  | m2 | 91.8
分部小计
本页小计
合 计
注：为计取规费等的使用，可在表中增设其中：“定额人工费”。
表—08

## 表-11 总价措施项目清单与计价表
总价措施项目清单与计价表
工程名称：建筑装饰工程 |  |  |  | 标段：第二核酸检测实验室污水处理系统工程 |  |  |  | 第 1 页 共 1 页
序号 | 项目编码 | 项目名称 | 计算基础 |  | 费率 (%) | 金额 (元) | 调整 费率 (%) |  | 调整后 金额(元) | 备注
1 | 011707001001 | 安全文明施工费 | 分部分项合计+单价措施项目费-分部分项设备费-单价措施项目设备费 |  | 3.28
2 | 011707002001 | 夜间施工费 | 分部分项计费人工费+单价措施计费人工费 |  | 0.12
3 | 011707004001 | 二次搬运费 | 分部分项计费人工费+单价措施计费人工费 |  | 0.12
4 | 011707005002 | 冬季施工增加费 | 分部分项冬季施工人工预算价+分部分项冬季施工机具预算价+单价措施冬季施工人工预算价+单价措施冬季施工机具预算价 |  | 0
5 | 011707005001 | 雨季施工增加费 | 分部分项计费人工费+单价措施计费人工费 |  | 0.11
6 | 011707007001 | 已完工程及设备保护费 | 分部分项计费人工费+单价措施计费人工费 |  | 0.11
7 | 01B001 | 工程定位复测费 | 分部分项计费人工费+单价措施计费人工费 |  | 0.08
8 | 01B002 | 专业工程措施项目费
合 计
编制人（造价人员）： |  |  |  | 复核人（造价工程师）：
注：1.“计算基础”中安全文明施工费可为“定额基价”、“定额人工费”或“定额人工费+定额机械费”，其他项目可为“定额人工费”或“定额人工费+定额机械费”。 2.按施工方案计算的措施费，若无“计算基础”和“费率”的数值，也可只填“金额”数值，但应在备注栏说明施工方案出处或计算方法。
表-11

## 表-12 其他项目清单与计价汇总表
其他项目清单与计价汇总表
工程名称：建筑装饰工程 |  | 标段：第二核酸检测实验室污水处理系统工程 |  |  | 第 1 页 共 1 页
序号 | 项目名称 |  | 金额（元） | 结算金额（元） |  | 备注
1 | 暂列金额 |  |  |  |  | 明细详见表-12-1
2 | 暂估价
2.1 | 材料暂估价 |  | — |  |  | 明细详见表-12-2
2.2 | 专业工程暂估价 |  |  |  |  | 明细详见表-12-3
3 | 计日工 |  |  |  |  | 明细详见表-12-4
4 | 总承包服务费 |  |  |  |  | 明细详见表-12-5
合 计
注：材料（工程设备）暂估单价进入清单项目综合单价，此处不汇总。
表—12

## 表-12-1 暂列金额表
暂列金额明细表
工程名称：建筑装饰工程 |  | 标段：第二核酸检测实验室污水处理系统工程 |  |  | 第 1 页 共 1 页
序号 | 名称 |  | 计量单位 | 暂定金额 |  | 备注
1 | 暂列金额 |  | 项 |  |  | 计算基础为分部分项工程费-工程设备费，费率为10-15%。市政维修养护定额：计算基础为分部分项工程费-工程设备费，费率为10%。
合 计 | [5 empty] | —
注：此表由招标人填写，如不能详列，也可只列暂列金额总额，投标人应将上述暂列金额计入投标总价中。
表—12—1

## 表-12-2 材料(工程设备)暂估价及调整表
材料（工程设备）暂估单价及调整表
工程名称：建筑装饰工程 | [5 empty] | 标段：第二核酸检测实验室污水处理系统工程 |  |  |  |  | 第 1 页 共 1 页
序号 | 材料 编码 | 材料(工程设备)名称、规格、型号 | 计量单位 | 数量 |  |  | 暂估(元) |  | 确认(元) |  |  | 差额±(元) |  | 备注
|  |  |  | 暂估 | 确认 |  | 单价 | 合价 | 单价 | 合价 |  | 单价 | 合价
合计
注：1.此表由招标人填写“暂估单价”，并在备注栏说明暂估价的材料、工程设备拟用在那些清单项目上，投标人应将上述材料、工程设备暂估单价计入工程量清单综合单价报价中
表—12—2

## 表-12-3 专业工程暂估价及结算价表
专业工程暂估价及结算价表
工程名称：建筑装饰工程 |  |  | 标段：第二核酸检测实验室污水处理系统工程 |  |  |  | 第 1 页 共 1 页
序号 | 工程名称 | 工程内容 |  | 暂估金额 （元） | 结算金额 (元) | 差额 ±(元) |  | 备注
合 计 |  |  |  | 0 |  |  |  | —
注：此表由招标人填写，投标人应将上述专业工程暂估价计入投标总价中。
表—12—3

## 表-12-4 计日工表
计日工表
工程名称：建筑装饰工程 |  |  |  |  | 标段：第二核酸检测实验室污水处理系统工程 |  | 第 1 页 共 1 页
编号 | 项目名称 | 单位 | 暂定数量 | 实际数量 |  | 综合单价(元) |  | 合价（元）
[8 empty] | 暂定 | 实际
1 | 人工
1.1
人工小计
2 | 材料
2.1
材料小计
3 | 施工机械
3.1
施工机械小计
4.企业管理费和利润
总计
注：此表项目名称、暂定数量由招标人填写，编制招标控制价时，单价由招标人按有关计价规定确定；投标时，单价由投标人自主报价，按暂定数量计算合价计入投标总价中。结算时，按发承包双方确认的实际数量计算合价。
表—12—4

## 表-12-5 总承包服务费计价表
总承包服务费计价表
工程名称：建筑装饰工程 |  |  | 标段：第二核酸检测实验室污水处理系统工程 |  |  | 第 1 页 共 1 页
序号 | 项目名称 | 项目价值（元） |  | 服务内容 | 计算基础 |  | 费率(%) | 金额
1 | 发包人供应材料 | [5 empty] | 2
2 | 发包人采购设备 | [5 empty] | 2
3 | 总承包人对发包人发包的专业工程管理和协调 | [5 empty] | 1.5
4 | 总承包人对发包人发包的专业工程管理和协调并提供配合服务 | [5 empty] | 5
合 计
注：此表项目名称、服务内容由招标人填写，编制招标控制价时，费率及金额由招标人按有关计价规定确定；投标时，费率及金额由投标人自主报价，计入投标总价中。
表—12—5

## 表-13 规费、税金项目清单与计价表
规费、税金项目清单与计价表
工程名称：建筑装饰工程 |  |  | 标段：第二核酸检测实验室污水处理系统工程 |  | 第 1 页 共 1 页
序号 | 项目名称 | 计算基础 |  | 计算基数 |  | 计算费率(%) | 金额(元)
1 | 规费 | [（A）+（B）+（C）+人工费价差]×费率
1.1 | 社会保险费 | 养老保险费+医疗保险费+失业保险费+工伤保险费+生育保险费
1.1.1 | 养老保险费 | 计费人工费+人工价差 |  |  |  | 16
1.1.2 | 医疗保险费 | 计费人工费+人工价差 |  |  |  | 7.5
1.1.3 | 失业保险费 | 计费人工费+人工价差 |  |  |  | 0.5
1.1.4 | 工伤保险费 | 计费人工费+人工价差 |  |  |  | 1
1.1.5 | 生育保险费 | 计费人工费+人工价差 |  |  |  | 0.6
1.2 | 住房公积金 | 计费人工费+人工价差 |  |  |  | 5
1.3 | 环境保护税 | 按实际发生计算
2 | 税金 | [（一）+（二）+（三）+（四）-（3）-（4）-甲供材料费]×税率 |  |  |  | 9
合 计
编制人（造价人员）： |  |  | 复核人（造价工程师）：
表—13