## 封-1 招标工程量清单封面
|  | 给排水、采暖、通风工程 |  | 工程
招 标 工 程 量 清 单
招 标 人：
(单位盖章)
造价咨询人：
(单位盖章)
年 月 日
封-1

## 扉-1 招标工程量清单扉页
|  | 给排水、采暖、通风工程 |  |  | 工程
招 标 工 程 量 清 单
招 标 人： |  |  | 造价咨询人：
| （单位盖章） |  |  | (单位资质专用章)
法定代表人 或其授权人： |  |  | 法定代表人 或其授权人：
| (签字或盖章) |  |  | (签字或盖章)
编 制 人： |  |  | 复 核 人：
| (造价人员签字盖专用章) |  |  | (造价工程师签字盖专用章)
编 制 时 间： | 年 月 日 |  | 复 核 时 间： | 年 月 日
扉-1

## 表-08 分部分项工程和单价措施项目清单与计价表
分部分项工程和单价措施项目清单与计价表
工程名称：给排水、采暖、通风工程 |  |  |  | 标段：第二核酸检测实验室污水处理系统工程 |  |  |  |  | 第 1 页 共 6 页
序号 | 项目编码 | 项目名称 | 项目特征描述 |  | 计量单位 | 工程量 | 金额（元）
[7 empty] | 综合单价 | 综合合价 |  | 其中：暂估价
采暖
1 | 031001008001 | 直埋式预制保温管 | 1.埋设深度:1.8 2.介质:水 3.管道材质、规格:预制保温管 DN25 4.连接形式:焊接 5.接口保温材料:收缩带 6.压力试验及吹、洗设计要求:按照要求 |  | m | 46.8
2 | 031001001001 | 镀锌钢管 | 1.安装部位:室内 2.介质:水 3.规格、压力等级:DN25 4.连接形式:丝接 5.压力试验及吹、洗设计要求: 6.警示带形式: |  | m | 76.3
3 | 031001001002 | 镀锌钢管 | 1.安装部位:室内 2.介质:水 3.规格、压力等级:DN20 4.连接形式:丝接 5.压力试验及吹、洗设计要求: 6.警示带形式: |  | m | 32.41
4 | 031003001001 | 螺纹阀门 | 1.类型:铜闸阀 2.材质: 3.规格、压力等级:DN25 4.连接形式:丝接 |  | 个 | 2
本页小计
注：为计取规费等的使用，可在表中增设其中：“定额人工费”。
表—08
分部分项工程和单价措施项目清单与计价表
工程名称：给排水、采暖、通风工程 |  |  |  | 标段：第二核酸检测实验室污水处理系统工程 |  |  |  |  | 第 2 页 共 6 页
序号 | 项目编码 | 项目名称 | 项目特征描述 |  | 计量单位 | 工程量 | 金额（元）
[7 empty] | 综合单价 | 综合合价 |  | 其中：暂估价
5 | 031003001002 | 螺纹阀门 | 1.类型:调节阀 2.材质: 3.规格、压力等级:DN25 4.连接形式:丝接 |  | 个 | 1
6 | 031003001003 | 螺纹阀门 | 1.类型:铜闸阀 2.材质: 3.规格、压力等级:DN20 4.连接形式:丝接 |  | 个 | 8
7 | 031003001004 | 螺纹阀门 | 1.类型:两通调节阀 2.材质: 3.规格、压力等级:DN20 4.连接形式:丝接 |  | 个 | 4
8 | 031003001005 | 螺纹阀门 | 1.类型:自动排气阀（带闸阀） 2.材质: 3.规格、压力等级: 4.连接形式:丝接 |  | 个 | 4
9 | 031005001001 | 铸铁散热器 | 1.型号、规格:柱翼型铸铁内腔无砂喷塑散热器 20片 2.安装方式:挂式 3.器具、托架除锈、刷油设计要求:满足设计要求 |  | 组 | 4
10 | 031003001007 | 螺纹阀门 | 1.类型:手动跑风 2.规格、压力等级:DN6 |  | 个 | 4
11 | 030817008001 | 套管制作安装 | 1.类型:柔性防水套管 2.规格:DN50 |  | 台 | 1
本页小计
注：为计取规费等的使用，可在表中增设其中：“定额人工费”。
表—08
分部分项工程和单价措施项目清单与计价表
工程名称：给排水、采暖、通风工程 |  |  |  | 标段：第二核酸检测实验室污水处理系统工程 |  |  |  |  | 第 3 页 共 6 页
序号 | 项目编码 | 项目名称 | 项目特征描述 |  | 计量单位 | 工程量 | 金额（元）
[7 empty] | 综合单价 | 综合合价 |  | 其中：暂估价
12 | 031002001001 | 管道支架 | 1.材质:支架 2.管架形式: |  | kg | 25
13 | 031201001001 | 管道刷油 | 1.除锈级别:手工除锈 2.油漆品种:防锈漆 3.涂刷遍数、漆膜厚度:两遍 |  | m2 | 1.5
14 | 031201003001 | 金属结构刷油 | 1.除锈级别:手工除锈 2.油漆品种:防锈漆 |  | kg | 25
15 | 031009001001 | 采暖工程系统调试 | 1.系统形式:采暖调试 2.采暖（空调水）管道工程量:采暖 |  | 系统 | 1
分部小计
排水
16 | 031001007001 | 复合管 | 1.安装部位:室外 2.介质:水 3.材质、规格:HDPE DN300 4.连接形式:胶圈 5.压力试验及吹、洗设计要求: |  | m | 177.65
17 | 031001007002 | 复合管 | 1.安装部位:室外 2.介质:水 3.材质、规格:HDPE DN200 4.连接形式:胶圈 5.压力试验及吹、洗设计要求: |  | m | 43
本页小计
注：为计取规费等的使用，可在表中增设其中：“定额人工费”。
表—08
分部分项工程和单价措施项目清单与计价表
工程名称：给排水、采暖、通风工程 |  |  |  | 标段：第二核酸检测实验室污水处理系统工程 |  |  |  |  | 第 4 页 共 6 页
序号 | 项目编码 | 项目名称 | 项目特征描述 |  | 计量单位 | 工程量 | 金额（元）
[7 empty] | 综合单价 | 综合合价 |  | 其中：暂估价
18 | 031001007003 | 复合管 | 1.安装部位:室外 2.介质:水 3.材质、规格:焊接DN150 4.连接形式:焊接 5.压力试验及吹、洗设计要求: |  | m | 2
19 | 040504002001 | 混凝土井 | 1.垫层、基础材质及厚度:100砂垫层 2.混凝土强度等级:预制混凝土井2.8米 3.盖板材质、规格:铸铁井盖 4.踏步材质、规格:100 5.防渗、防水要求:防水 |  | 座 | 9
20 | 040504002002 | 混凝土井 | 1.垫层、基础材质及厚度:100砂垫层 2.混凝土强度等级:600*1000格栅井 混凝土预制 撼10MM提篮格栅 预制混凝土井2.8米 3.盖板材质、规格:铸铁井盖 4.踏步材质、规格:100 5.防渗、防水要求:防水 |  | 座 | 2
分部小计
通风
21 | 030108001001 | 离心式通风机 | 1.名称:排风机 2.型号:排风机PF-1 GXF-6-A 3.规格:N=2.2KW n=1430r/min |  | 台 | 1
本页小计
注：为计取规费等的使用，可在表中增设其中：“定额人工费”。
表—08
分部分项工程和单价措施项目清单与计价表
工程名称：给排水、采暖、通风工程 |  |  |  | 标段：第二核酸检测实验室污水处理系统工程 |  |  |  |  | 第 5 页 共 6 页
序号 | 项目编码 | 项目名称 | 项目特征描述 |  | 计量单位 | 工程量 | 金额（元）
[7 empty] | 综合单价 | 综合合价 |  | 其中：暂估价
22 | 030702001001 | 碳钢通风管道 | 1.名称:碳钢风管 2.形状:1250*400 |  | m2 | 3.96
23 | 030702001002 | 碳钢通风管道 | 1.名称:碳钢风管 2.形状:1600*500 |  | m2 | 3.28
24 | 030703001001 | 碳钢阀门 | 1.名称:防火阀 2.型号:70° 3.规格:1600*500 |  | 个 | 1
25 | 030703001002 | 碳钢阀门 | 1.名称:电动保温阀 2.规格:1600*500 |  | 个 | 1
26 | 030703007001 | 碳钢风口、散流器、百叶窗 | 1.名称:百叶风口 2.型号:带自动调节阀 3.规格:1000*800 |  | 个 | 1
27 | 030703007002 | 碳钢风口、散流器、百叶窗 | 1.名称:外墙防雨百叶 2.规格:1600*500 |  | 个 | 1
28 | 031002002001 | 设备支架 | 设备支架 |  | kg | 4.2
29 | 031201003002 | 金属结构刷油 | 1.除锈级别:手工除锈 2.油漆品种:防锈漆两遍 |  | kg | 4.2
30 | 030704001001 | 通风工程检测、调试 | 通风工程检测、调试 |  | 系统 | 1
分部小计
外网土方及路面恢复
31 | 010101003002 | 挖沟槽土方 | 1.土壤类别:一类土 2.挖土深度:按照图纸设计 3.按实际计算含放坡 |  | m3 | 701.35
本页小计
注：为计取规费等的使用，可在表中增设其中：“定额人工费”。
表—08
分部分项工程和单价措施项目清单与计价表
工程名称：给排水、采暖、通风工程 |  |  |  | 标段：第二核酸检测实验室污水处理系统工程 |  |  |  |  | 第 6 页 共 6 页
序号 | 项目编码 | 项目名称 | 项目特征描述 |  | 计量单位 | 工程量 | 金额（元）
[7 empty] | 综合单价 | 综合合价 |  | 其中：暂估价
32 | 010103001004 | 回填方 | 1.密实度要求:按设计 2.填方材料品种:回填砂（含垫层） 3.按实际计算含放坡 |  | m3 | 167.2
33 | 010103001005 | 回填方 | 1.密实度要求:原土回填夯实 2.按实际计算含放坡 |  | m3 | 337.82
34 | 010103002002 | 余方弃置 | 1.废弃料品种:残土 2.运距:自行考虑 3.按实际计算含放坡 |  | m3 | 222.08
35 | 081201001002 | 拆除路面 | 1.材质:混凝土路面 2.厚度:570mm 3.运距:自行考虑 |  | m3 | 20.98
36 | 040203007001 | 水泥混凝土 | 1.220mmC30混凝土面层 2.200mm厚水泥稳定碎石,砂石比例为3:7(体积比),水泥含量6% 3.150mm厚级配砂石分层压实,压实系数不小于0.95 |  | m2 | 36.8
37 | 040103001001 | 回填方 | 1.密实度要求:满足设计要求 2.填方材料品种:腐殖土 |  | m3 | 95.61
分部小计
措施项目
38 | 031301017001 | 脚手架搭拆 | 脚手架搭拆 |  | 项 | 1
分部小计
本页小计
合 计
注：为计取规费等的使用，可在表中增设其中：“定额人工费”。
表—08

## 表-11 总价措施项目清单与计价表
总价措施项目清单与计价表
工程名称：给排水、采暖、通风工程 |  |  |  | 标段：第二核酸检测实验室污水处理系统工程 |  |  |  | 第 1 页 共 1 页
序号 | 项目编码 | 项目名称 | 计算基础 |  | 费率 (%) | 金额 (元) | 调整 费率 (%) |  | 调整后 金额(元) | 备注
1 | 031302001001 | 安全文明施工费 | 分部分项合计+单价措施项目费-分部分项设备费-单价措施项目设备费 |  | 2.72
2 | 031302002001 | 夜间施工费 | 分部分项计费人工费+单价措施计费人工费 |  | 0.12
3 | 031302004001 | 二次搬运费 | 分部分项计费人工费+单价措施计费人工费 |  | 0.12
4 | 031302005002 | 冬季施工增加费 | 分部分项冬季施工人工预算价+分部分项冬季施工机具预算价+单价措施冬季施工人工预算价+单价措施冬季施工机具预算价 |  | 0
5 | 031302005001 | 雨季施工增加费 | 分部分项计费人工费+单价措施计费人工费 |  | 0.11
6 | 031302006001 | 已完工程及设备保护费 | 分部分项计费人工费+单价措施计费人工费 |  | 0.11
7 | 03B001 | 工程定位复测费 | 分部分项计费人工费+单价措施计费人工费 |  | 0.08
8 | 03B002 | 专业工程措施项目费
9 | 011705001001 | 大型机械设备进出场及安拆
合 计
编制人（造价人员）： |  |  |  | 复核人（造价工程师）：
注：1.“计算基础”中安全文明施工费可为“定额基价”、“定额人工费”或“定额人工费+定额机械费”，其他项目可为“定额人工费”或“定额人工费+定额机械费”。 2.按施工方案计算的措施费，若无“计算基础”和“费率”的数值，也可只填“金额”数值，但应在备注栏说明施工方案出处或计算方法。
表-11

## 表-12 其他项目清单与计价汇总表
其他项目清单与计价汇总表
工程名称：给排水、采暖、通风工程 |  | 标段：第二核酸检测实验室污水处理系统工程 |  |  | 第 1 页 共 1 页
序号 | 项目名称 |  | 金额（元） | 结算金额（元） |  | 备注
1 | 暂列金额 |  |  |  |  | 明细详见表-12-1
2 | 暂估价
2.1 | 材料暂估价 |  | — |  |  | 明细详见表-12-2
2.2 | 专业工程暂估价 |  |  |  |  | 明细详见表-12-3
3 | 计日工 |  |  |  |  | 明细详见表-12-4
4 | 总承包服务费 |  |  |  |  | 明细详见表-12-5
合 计
注：材料（工程设备）暂估单价进入清单项目综合单价，此处不汇总。
表—12

## 表-12-1 暂列金额表
暂列金额明细表
工程名称：给排水、采暖、通风工程 |  | 标段：第二核酸检测实验室污水处理系统工程 |  |  | 第 1 页 共 1 页
序号 | 名称 |  | 计量单位 | 暂定金额 |  | 备注
1 | 暂列金额 |  | 项 |  |  | 计算基础为分部分项工程费-工程设备费，费率为10-15%。市政维修养护定额：计算基础为分部分项工程费-工程设备费，费率为10%。
合 计 | [5 empty] | —
注：此表由招标人填写，如不能详列，也可只列暂列金额总额，投标人应将上述暂列金额计入投标总价中。
表—12—1

## 表-12-2 材料(工程设备)暂估价及调整表
材料（工程设备）暂估单价及调整表
工程名称：给排水、采暖、通风工程 | [5 empty] | 标段：第二核酸检测实验室污水处理系统工程 |  |  |  |  | 第 1 页 共 1 页
序号 | 材料 编码 | 材料(工程设备)名称、规格、型号 | 计量单位 | 数量 |  |  | 暂估(元) |  | 确认(元) |  |  | 差额±(元) |  | 备注
|  |  |  | 暂估 | 确认 |  | 单价 | 合价 | 单价 | 合价 |  | 单价 | 合价
合计
注：1.此表由招标人填写“暂估单价”，并在备注栏说明暂估价的材料、工程设备拟用在那些清单项目上，投标人应将上述材料、工程设备暂估单价计入工程量清单综合单价报价中
表—12—2

## 表-12-3 专业工程暂估价及结算价表
专业工程暂估价及结算价表
工程名称：给排水、采暖、通风工程 |  |  | 标段：第二核酸检测实验室污水处理系统工程 |  |  |  | 第 1 页 共 1 页
序号 | 工程名称 | 工程内容 |  | 暂估金额 （元） | 结算金额 (元) | 差额 ±(元) |  | 备注
合 计 |  |  |  | 0 |  |  |  | —
注：此表由招标人填写，投标人应将上述专业工程暂估价计入投标总价中。
表—12—3

## 表-12-4 计日工表
计日工表
工程名称：给排水、采暖、通风工程 |  |  |  |  | 标段：第二核酸检测实验室污水处理系统工程 |  | 第 1 页 共 1 页
编号 | 项目名称 | 单位 | 暂定数量 | 实际数量 |  | 综合单价(元) |  | 合价（元）
[8 empty] | 暂定 | 实际
1 | 人工
1.1
人工小计
2 | 材料
2.1
材料小计
3 | 施工机械
3.1
施工机械小计
4.企业管理费和利润
总计
注：此表项目名称、暂定数量由招标人填写，编制招标控制价时，单价由招标人按有关计价规定确定；投标时，单价由投标人自主报价，按暂定数量计算合价计入投标总价中。结算时，按发承包双方确认的实际数量计算合价。
表—12—4

## 表-12-5 总承包服务费计价表
总承包服务费计价表
工程名称：给排水、采暖、通风工程 |  |  | 标段：第二核酸检测实验室污水处理系统工程 |  |  | 第 1 页 共 1 页
序号 | 项目名称 | 项目价值（元） |  | 服务内容 | 计算基础 |  | 费率(%) | 金额
1 | 发包人供应材料 | [5 empty] | 2
2 | 发包人采购设备 | [5 empty] | 2
3 | 总承包人对发包人发包的专业工程管理和协调 | [5 empty] | 1.5
4 | 总承包人对发包人发包的专业工程管理和协调并提供配合服务 | [5 empty] | 5
合 计
注：此表项目名称、服务内容由招标人填写，编制招标控制价时，费率及金额由招标人按有关计价规定确定；投标时，费率及金额由投标人自主报价，计入投标总价中。
表—12—5

## 表-13 规费、税金项目清单与计价表
规费、税金项目清单与计价表
工程名称：给排水、采暖、通风工程 |  |  | 标段：第二核酸检测实验室污水处理系统工程 |  | 第 1 页 共 1 页
序号 | 项目名称 | 计算基础 |  | 计算基数 |  | 计算费率(%) | 金额(元)
1 | 规费 | [（A）+（B）+（C）+人工费价差]×费率
1.1 | 社会保险费 | 养老保险费+医疗保险费+失业保险费+工伤保险费+生育保险费
1.1.1 | 养老保险费 | 计费人工费+人工价差 |  |  |  | 16
1.1.2 | 医疗保险费 | 计费人工费+人工价差 |  |  |  | 7.5
1.1.3 | 失业保险费 | 计费人工费+人工价差 |  |  |  | 0.5
1.1.4 | 工伤保险费 | 计费人工费+人工价差 |  |  |  | 1
1.1.5 | 生育保险费 | 计费人工费+人工价差 |  |  |  | 0.6
1.2 | 住房公积金 | 计费人工费+人工价差 |  |  |  | 5
1.3 | 环境保护税 | 按实际发生计算
2 | 税金 | [（一）+（二）+（三）+（四）-（3）-（4）-甲供材料费]×税率 |  |  |  | 9
合 计
编制人（造价人员）： |  |  | 复核人（造价工程师）：
表—13