## Sheet2
品名 | 功能参数 | 金额（元）
人工智能无人机 | 一、功能要求： 1、支持室内外自主定位、自主运动。 2、具备通过激光传感器和视觉传感器躲避障碍物并对所处环境建图并执行移动前给定的运动路径，完成设计的指定任务。 3、室内外均具备通过视觉传感器完成避障、人脸识别、人体识别、形状识别、条码识别、二维码识别、物体识别、物体跟踪等指定任务，并可基于神经网络深度学习。 4、具备地面目标检测二维码识别、色块识别、物体识别、物体跟踪、特定目标识别并定点降落等功能 二、产品参数： 1.整机重量:2.5KG 2.最大起飞重量:4.5KG 3.运动性能:室外最大飞行速度12m/s，室内最大飞行速度0.5m/s 4.机架类型:四旋翼 5.轴距:450mm 6.机械结构:可扩展性强，核心部件保护性强，输入输出设备拆装方便 7.材质:碳纤机架 8.电控系统:分布式控制系统，双控制核心，主控制器为英伟达人工智能控制器，飞行控制器采用STM32H743控制核心。 9.主控制器: 控制器不低于6核1.5Ghz，不低于32个TensorCore,GPU不低于1024核，人工智能算力不低于40TOPS，8G+128G。 10.飞行控制器:主处理器：STM32H743(168MHz/256kb RAM，2M闪存,协处理器：32位STM32F103 传感器：配备3轴16位陀螺仪、三轴14位加速度计/磁力计、3轴加速度计/陀螺仪、气压计等。接口：5个UART串行端口、14个PWM/舵机输出、CAN、SPI、I2C、SBUS输入和输出、PPM输入、3.3和6.6ADC输入、RSSI（PWM或电压输入）、支持Spektrum DSM/DSM2/DSM-X与DX8输入、外部microUSB端口、蜂鸣器接口、TF卡（记录飞行数据、轨迹、传感器、位置、高度、电源等数据） 11.通讯方式：RS-232、USB、wifi数传、WIFI 12.电机控制：Dshot、PWM 13.电机驱动：高性能45A 电调 14.电机：工业级飓风无刷电机，轴直径4mm，槽极结构12N14P，电源线长不低于10cm，电机重量不低于95g。 15.螺旋桨： 10寸碳纤维桨叶 16.传 感 器： 激光雷达：尺寸65*65*60mm，重量不低于260g，防护等级IP67，量程不低于40m，角度误差小于0.15°，点云输出不低于200,000点/s，工作电压：9-27V DC。激光波长不低于905nm，通讯方式：以太网。 深度视觉传感器：深度范围：0.25-2.5m，精度±5mm，分辨率不低于1920*1080@30fps，功耗不大于2.2W。 视觉定位传感器：1080P高清摄像机，帧率可达120帧/秒，视角：120°，具备长距离点状激光聚焦模块：尺寸不大于Φ12X45mm 17.动力系统：2块4S 8000mah航模锂电池，配备电压检测及低压报警模块，续航能力地面模式不低于3小时。 18.扩展能力：4路USB 、1路DP接口、 1路802.11a/g网口（内置无线网卡）、1路RS232,2路18位精度AD采集接口、2路I/O接口、1路PWM控制接口、1路mcroUSB口。 19.其他配件：6通道航模遥控器 20.配套资料：提供所有软件源码及配套实验课程 21.须可参加“全球校园人工智能算法精英大赛-空中机器人挑战赛”、“国际青年人工智能大赛-空中机器人挑战赛”。 | 50000