## 表-08 分部分项工程和单价措施项目清单与计价表（带分部）
分部分项工程和单价措施项目清单与计价表
工程名称：砼排污沟 |  |  |  | 标段：马依西一井(含洗煤厂)雨污分流工程（雨水部分） |  |  |  | 第 1 页 共 1 页
序号 | 项目编码 | 项目名称 | 项目特征描述 |  | 计量单位 | 工程量 | 金额（元）
[7 empty] | 综合单价 |  | 合价 | 其中
暂估价
整个项目
1 | 010101003001 | 挖沟槽土方 | 1.土壤类别:四类土 2.开挖方式:机械开挖、人工配合清底 3.挖土深度:1.3m 4.运距：1km内 |  | m3 | 1596.58
2 | 010102002001 | 挖沟槽石方 | 1.岩石类别:综合考虑 2.开挖方式:机械破碎及开挖 3.开凿深度:1.3m 4.运距：1km内 |  | m3 | 684.25
3 | 010201001001 | 换填垫层 | 1.材料种类及配比:级配碎石 2.压实系数:满足设计及相关规范要求 3.部位:沟底软土换填 |  | m3 | 691.22
4 | 010507003001 | 排污沟C25砼 | 1.沟截面净空尺寸:1200mm~1600mm*1200mm 2.混凝土种类:商品砼 3.混凝土强度等级:C25 |  | m3 | 222.08
5 | 011702026001 | 排污沟C25砼模板 | 1.沟类型:现浇砼排污沟 2.沟截面:净截面：1200mm~1600mm*1200mm |  | m2 | 1735
6 | 010512008001 | 沟盖板、井盖板、井圈 | 1.混凝土强度等级:C30商品砼 2.部位:沟盖板 |  | m3 | 55.52
7 | 011702020001 | 沟盖板砼模板 | 1.名称:沟盖板砼模板 2.规格:详见设计施工图 |  | m3 | 55.52
8 | 010515002001 | 预制构件钢筋 | 1.钢筋种类、规格:HRB400 Φ10 2.部位:沟盖板 |  | t | 3.6
9 | 010515002002 | 预制构件钢筋 | 1.钢筋种类、规格:HRB400 Φ8 2.部位:沟盖板 |  | t | 2.41
10 | 011705001001 | 挖机进出场费 | 1.机械设备名称:大型施工机械设备进出场 履带式挖掘机 ≤1m3 |  | 台次 | 1
| 1 | 单价措施项目费
本页小计
合 计
注：为记取规费等的使用，可在表中增设其中：“定额人工费”。
表-08