## 表-08 分部分项工程和单价措施项目清单与计价表（带分部）
分部分项工程和单价措施项目清单与计价表
工程名称：φ1200钢筋砼管涵 |  |  |  | 标段：马依西一井(含洗煤厂)雨污分流工程（雨水部分） |  |  |  | 第 1 页 共 1 页
序号 | 项目编码 | 项目名称 | 项目特征描述 |  | 计量单位 | 工程量 | 金额（元）
[7 empty] | 综合单价 |  | 合价 | 其中
暂估价
整个项目
1 | 040501001001 | 混凝土管 | 1.规格:1×φ1200钢筋砼管 2.接口方式:按设计和现行相关规范要求 3.铺设深度:详见设计施工图 |  | m | 170
2 | 040101002001 | 挖沟槽土方 | 1.土壤类别:四类土 2.开挖方式:机械开挖、人工配合清底 3.挖土深度:4m内 |  | m3 | 1456.52
3 | 040102002001 | 挖沟槽石方 | 1.岩石类别:综合考虑 2.开挖方式:机械破碎及开挖 3.开凿深度:4m内 |  | m3 | 624.22
4 | 040305001002 | 管底软土换填级配碎石 | 1.材料品种、规格:级配碎石 2.厚度:800mm 3.部位:管沟底软土换填 |  | m3 | 271.04
5 | 040305001001 | 混凝土管垫层 | 1.垫层、基础材质及厚度:中粗砂，100mm+D/4 2.部位:管底 |  | m3 | 143.65
6 | 040103001001 | 碎石土回填 | 1.部位:砼管周围及上顶500mm 2.密实度要求:≥92% 3.填方材料品种:碎石土5：5 4.填方来源、运距:外购 |  | m3 | 935.6
7 | 040103001002 | 管顶覆土回填 | 1.密实度要求:≥95% 2.填方材料品种:满足设计和现行相关规范要求 3.填方来源、运距:原土回填 |  | m3 | 603.06
8 | 040103002001 | 余方弃置 | 1.废弃料品种:土方 2.运距:1km内 |  | m3 | 663.73
9 | 040103002002 | 余方弃置 | 1.废弃料品种:石渣 2.运距:1km内 |  | m3 | 542.91
| 1 | 单价措施项目费
本页小计
合 计
注：为记取规费等的使用，可在表中增设其中：“定额人工费”。
表-08